## SatWater_T
kPa | degC |  | m3/kg | kJ/kg | kJ/kg | kJ/kgK | kPa | degC |  | m3/kg | kJ/kg | kJ/kg | kJ/kgK
P | T | x | mu | u | h | s | P | T | x | mu_g | u_g | h_g | s_g
0.6117 | 0.01 | 0 | 0.001 | 0 | 0.001 | 0 | 0.6117 | 0.01 | 1 | 206 | 2374.9 | 2500.9 | 9.1556
0.8725 | 5 | 0 | 0.001 | 21.019 | 21.02 | 0.0763 | 0.8725 | 5 | 1 | 147.03 | 2381.8 | 2510.1 | 9.0249
1.2281 | 10 | 0 | 0.001 | 42.02 | 42.022 | 0.1511 | 1.2281 | 10 | 1 | 106.32 | 2388.7 | 2519.2 | 8.8999
1.7057 | 15 | 0 | 0.001001 | 62.98 | 62.982 | 0.2245 | 1.7057 | 15 | 1 | 77.885 | 2395.5 | 2528.3 | 8.7803
2.3392 | 20 | 0 | 0.001002 | 83.913 | 83.915 | 0.2965 | 2.3392 | 20 | 1 | 57.762 | 2402.3 | 2537.4 | 8.6661
3.1698 | 25 | 0 | 0.001003 | 104.83 | 104.83 | 0.3672 | 3.1698 | 25 | 1 | 43.34 | 2409.1 | 2546.5 | 8.5567
4.2469 | 30 | 0 | 0.001004 | 125.73 | 125.74 | 0.4368 | 4.2469 | 30 | 1 | 32.879 | 2415.9 | 2555.6 | 8.452
5.6291 | 35 | 0 | 0.001006 | 146.63 | 146.64 | 0.5051 | 5.6291 | 35 | 1 | 25.205 | 2422.7 | 2564.6 | 8.3517
7.3851 | 40 | 0 | 0.001008 | 167.53 | 167.53 | 0.5724 | 7.3851 | 40 | 1 | 19.515 | 2429.4 | 2573.5 | 8.2556
9.5953 | 45 | 0 | 0.00101 | 188.43 | 188.44 | 0.6386 | 9.5953 | 45 | 1 | 15.251 | 2436.1 | 2582.4 | 8.1633
12.352 | 50 | 0 | 0.001012 | 209.33 | 209.34 | 0.7038 | 12.352 | 50 | 1 | 12.026 | 2442.7 | 2591.3 | 8.0748
15.763 | 55 | 0 | 0.001015 | 230.24 | 230.26 | 0.768 | 15.763 | 55 | 1 | 9.5639 | 2449.3 | 2600.1 | 7.9898
19.947 | 60 | 0 | 0.001017 | 251.16 | 251.18 | 0.8313 | 19.947 | 60 | 1 | 7.667 | 2455.9 | 2608.8 | 7.9082
25.043 | 65 | 0 | 0.00102 | 272.09 | 272.12 | 0.8937 | 25.043 | 65 | 1 | 6.1935 | 2462.4 | 2617.5 | 7.8296
31.202 | 70 | 0 | 0.001023 | 293.04 | 293.07 | 0.9551 | 31.202 | 70 | 1 | 5.0396 | 2468.9 | 2626.1 | 7.754
38.597 | 75 | 0 | 0.001026 | 313.99 | 314.03 | 1.0158 | 38.597 | 75 | 1 | 4.1291 | 2475.3 | 2634.6 | 7.6812
47.416 | 80 | 0 | 0.001029 | 334.97 | 335.02 | 1.0756 | 47.416 | 80 | 1 | 3.4053 | 2481.6 | 2643 | 7.6111
57.868 | 85 | 0 | 0.001032 | 355.96 | 356.02 | 1.1346 | 57.868 | 85 | 1 | 2.8261 | 2487.8 | 2651.4 | 7.5435
70.183 | 90 | 0 | 0.001036 | 376.97 | 377.04 | 1.1929 | 70.183 | 90 | 1 | 2.3593 | 2494 | 2659.6 | 7.4782
84.609 | 95 | 0 | 0.00104 | 398 | 398.09 | 1.2504 | 84.609 | 95 | 1 | 1.9808 | 2500.1 | 2667.6 | 7.4151
101.42 | 100 | 0 | 0.001043 | 419.06 | 419.17 | 1.3072 | 101.42 | 100 | 1 | 1.672 | 2506 | 2675.6 | 7.3542
120.9 | 105 | 0 | 0.001047 | 440.15 | 440.28 | 1.3634 | 120.9 | 105 | 1 | 1.4186 | 2511.9 | 2683.4 | 7.2952
143.38 | 110 | 0 | 0.001052 | 461.27 | 461.42 | 1.4188 | 143.38 | 110 | 1 | 1.2094 | 2517.7 | 2691.1 | 7.2382
169.18 | 115 | 0 | 0.001056 | 482.42 | 482.59 | 1.4737 | 169.18 | 115 | 1 | 1.036 | 2523.3 | 2698.6 | 7.1829
198.67 | 120 | 0 | 0.00106 | 503.6 | 503.81 | 1.5279 | 198.67 | 120 | 1 | 0.89133 | 2528.9 | 2706 | 7.1292
232.23 | 125 | 0 | 0.001065 | 524.83 | 525.07 | 1.5816 | 232.23 | 125 | 1 | 0.77012 | 2534.3 | 2713.1 | 7.0771
270.28 | 130 | 0 | 0.00107 | 546.1 | 546.38 | 1.6346 | 270.28 | 130 | 1 | 0.66808 | 2539.5 | 2720.1 | 7.0265
313.22 | 135 | 0 | 0.001075 | 567.41 | 567.75 | 1.6872 | 313.22 | 135 | 1 | 0.58179 | 2544.7 | 2726.9 | 6.9773
361.53 | 140 | 0 | 0.00108 | 588.77 | 589.16 | 1.7392 | 361.53 | 140 | 1 | 0.5085 | 2549.6 | 2733.5 | 6.9294
415.68 | 145 | 0 | 0.001085 | 610.19 | 610.64 | 1.7908 | 415.68 | 145 | 1 | 0.446 | 2554.4 | 2739.8 | 6.8827
476.16 | 150 | 0 | 0.001091 | 631.66 | 632.18 | 1.8418 | 476.16 | 150 | 1 | 0.39248 | 2559.1 | 2745.9 | 6.8371
543.49 | 155 | 0 | 0.001096 | 653.19 | 653.79 | 1.8924 | 543.49 | 155 | 1 | 0.34648 | 2563.5 | 2751.8 | 6.7927
618.23 | 160 | 0 | 0.001102 | 674.79 | 675.47 | 1.9426 | 618.23 | 160 | 1 | 0.3068 | 2567.8 | 2757.5 | 6.7492
700.93 | 165 | 0 | 0.001108 | 696.46 | 697.24 | 1.9923 | 700.93 | 165 | 1 | 0.27244 | 2571.9 | 2762.8 | 6.7067
792.18 | 170 | 0 | 0.001114 | 718.2 | 719.08 | 2.0417 | 792.18 | 170 | 1 | 0.2426 | 2575.7 | 2767.9 | 6.665
892.6 | 175 | 0 | 0.001121 | 740.02 | 741.02 | 2.0906 | 892.6 | 175 | 1 | 0.21659 | 2579.4 | 2772.7 | 6.6242
1002.8 | 180 | 0 | 0.001127 | 761.92 | 763.05 | 2.1392 | 1002.8 | 180 | 1 | 0.19384 | 2582.8 | 2777.2 | 6.5841
1123.5 | 185 | 0 | 0.001134 | 783.91 | 785.19 | 2.1875 | 1123.5 | 185 | 1 | 0.1739 | 2586 | 2781.4 | 6.5447
1255.2 | 190 | 0 | 0.001141 | 806 | 807.43 | 2.2355 | 1255.2 | 190 | 1 | 0.15636 | 2589 | 2785.3 | 6.5059
1398.8 | 195 | 0 | 0.001149 | 828.18 | 829.78 | 2.2831 | 1398.8 | 195 | 1 | 0.14089 | 2591.7 | 2788.8 | 6.4678
1554.9 | 200 | 0 | 0.001157 | 850.46 | 852.26 | 2.3305 | 1554.9 | 200 | 1 | 0.12721 | 2594.2 | 2792 | 6.4302
1724.3 | 205 | 0 | 0.001164 | 872.86 | 874.87 | 2.3776 | 1724.3 | 205 | 1 | 0.11508 | 2596.4 | 2794.8 | 6.393
1907.7 | 210 | 0 | 0.001173 | 895.38 | 897.61 | 2.4245 | 1907.7 | 210 | 1 | 0.10429 | 2598.3 | 2797.3 | 6.3563
2105.9 | 215 | 0 | 0.001181 | 918.02 | 920.5 | 2.4712 | 2105.9 | 215 | 1 | 0.09468 | 2599.9 | 2799.3 | 6.32
2319.6 | 220 | 0 | 0.00119 | 940.79 | 943.55 | 2.5176 | 2319.6 | 220 | 1 | 0.086094 | 2601.3 | 2801 | 6.284
2549.7 | 225 | 0 | 0.001199 | 963.7 | 966.76 | 2.5639 | 2549.7 | 225 | 1 | 0.078405 | 2602.3 | 2802.2 | 6.2483
2797.1 | 230 | 0 | 0.001209 | 986.76 | 990.14 | 2.61 | 2797.1 | 230 | 1 | 0.071505 | 2602.9 | 2802.9 | 6.2128
3062.6 | 235 | 0 | 0.001219 | 1010 | 1013.7 | 2.656 | 3062.6 | 235 | 1 | 0.0653 | 2603.2 | 2803.2 | 6.1775
3347 | 240 | 0 | 0.001229 | 1033.4 | 1037.5 | 2.7018 | 3347 | 240 | 1 | 0.059707 | 2603.1 | 2803 | 6.1424
3651.2 | 245 | 0 | 0.00124 | 1056.9 | 1061.5 | 2.7476 | 3651.2 | 245 | 1 | 0.054656 | 2602.7 | 2802.2 | 6.1072
3976.2 | 250 | 0 | 0.001252 | 1080.7 | 1085.7 | 2.7933 | 3976.2 | 250 | 1 | 0.050085 | 2601.8 | 2801 | 6.0721
4322.9 | 255 | 0 | 0.001263 | 1104.7 | 1110.1 | 2.839 | 4322.9 | 255 | 1 | 0.045941 | 2600.5 | 2799.1 | 6.0369
4692.3 | 260 | 0 | 0.001276 | 1128.8 | 1134.8 | 2.8847 | 4692.3 | 260 | 1 | 0.042175 | 2598.7 | 2796.6 | 6.0017
5085.3 | 265 | 0 | 0.001289 | 1153.3 | 1159.8 | 2.9304 | 5085.3 | 265 | 1 | 0.038748 | 2596.5 | 2793.5 | 5.9662
5503 | 270 | 0 | 0.001303 | 1177.9 | 1185.1 | 2.9762 | 5503 | 270 | 1 | 0.035622 | 2593.7 | 2789.7 | 5.9305
5946.4 | 275 | 0 | 0.001317 | 1202.9 | 1210.7 | 3.0221 | 5946.4 | 275 | 1 | 0.032767 | 2590.3 | 2785.2 | 5.8944
6416.6 | 280 | 0 | 0.001333 | 1228.2 | 1236.7 | 3.0681 | 6416.6 | 280 | 1 | 0.030153 | 2586.4 | 2779.9 | 5.8579
6914.6 | 285 | 0 | 0.001349 | 1253.7 | 1263.1 | 3.1144 | 6914.6 | 285 | 1 | 0.027756 | 2581.8 | 2773.7 | 5.821
7441.8 | 290 | 0 | 0.001366 | 1279.7 | 1289.8 | 3.1608 | 7441.8 | 290 | 1 | 0.025554 | 2576.5 | 2766.7 | 5.7834
7999 | 295 | 0 | 0.001384 | 1306 | 1317.1 | 3.2076 | 7999 | 295 | 1 | 0.023528 | 2570.5 | 2758.7 | 5.745
8587.9 | 300 | 0 | 0.001404 | 1332.7 | 1344.8 | 3.2548 | 8587.9 | 300 | 1 | 0.021659 | 2563.6 | 2749.6 | 5.7059
9209.4 | 305 | 0 | 0.001425 | 1360 | 1373.1 | 3.3024 | 9209.4 | 305 | 1 | 0.019932 | 2555.8 | 2739.4 | 5.6657
9865 | 310 | 0 | 0.001447 | 1387.7 | 1402 | 3.3506 | 9865 | 310 | 1 | 0.018333 | 2547.1 | 2727.9 | 5.6243
10556 | 315 | 0 | 0.001472 | 1416.1 | 1431.6 | 3.3994 | 10556 | 315 | 1 | 0.016849 | 2537.2 | 2715 | 5.5816
11284 | 320 | 0 | 0.001499 | 1445.1 | 1462 | 3.4491 | 11284 | 320 | 1 | 0.01547 | 2526 | 2700.6 | 5.5372
12051 | 325 | 0 | 0.001528 | 1475 | 1493.4 | 3.4998 | 12051 | 325 | 1 | 0.014183 | 2513.4 | 2684.3 | 5.4908
12858 | 330 | 0 | 0.00156 | 1505.7 | 1525.8 | 3.5516 | 12858 | 330 | 1 | 0.012979 | 2499.2 | 2666 | 5.4422
13707 | 335 | 0 | 0.001597 | 1537.5 | 1559.4 | 3.605 | 13707 | 335 | 1 | 0.011848 | 2483 | 2645.4 | 5.3907
14601 | 340 | 0 | 0.001638 | 1570.7 | 1594.6 | 3.6602 | 14601 | 340 | 1 | 0.010783 | 2464.5 | 2622 | 5.3358
15541 | 345 | 0 | 0.001685 | 1605.5 | 1631.7 | 3.7179 | 15541 | 345 | 1 | 0.009772 | 2443.2 | 2595.1 | 5.2765
16529 | 350 | 0 | 0.001741 | 1642.4 | 1671.2 | 3.7788 | 16529 | 350 | 1 | 0.008806 | 2418.3 | 2563.9 | 5.2114
17570 | 355 | 0 | 0.001808 | 1682.2 | 1714 | 3.8442 | 17570 | 355 | 1 | 0.007872 | 2388.6 | 2526.9 | 5.1384
18666 | 360 | 0 | 0.001895 | 1726.2 | 1761.5 | 3.9165 | 18666 | 360 | 1 | 0.00695 | 2351.9 | 2481.6 | 5.0537
19822 | 365 | 0 | 0.002015 | 1777.2 | 1817.2 | 4.0004 | 19822 | 365 | 1 | 0.006009 | 2303.6 | 2422.7 | 4.9493
21044 | 370 | 0 | 0.002217 | 1844.5 | 1891.2 | 4.1119 | 21044 | 370 | 1 | 0.004953 | 2230.1 | 2334.3 | 4.8009
22064 | 373.95 | 0 | 0.003106 | 2015.7 | 2084.3 | 4.407 | 22064 | 373.95 | 1 | 0.003106 | 2015.7 | 2084.3 | 4.407

## SatWater_P
kPa | degC |  | m3/kg | kJ/kg | kJ/kg | kJ/kgK | kPa | degC |  | m3/kg | kJ/kg | kJ/kg | kJ/kgK
P | T | x | mu | u | h | s | P | T | x | mu | u | h | s
1 | 6.97 | 0 | 0.001 | 29.302 | 29.303 | 0.1059 | 1 | 6.97 | 1 | 129.19 | 2384.5 | 2513.7 | 8.9749
1.5 | 13.02 | 0 | 0.001001 | 54.686 | 54.688 | 0.1956 | 1.5 | 13.02 | 1 | 87.964 | 2392.8 | 2524.7 | 8.827
2 | 17.5 | 0 | 0.001001 | 73.431 | 73.433 | 0.2606 | 2 | 17.5 | 1 | 66.99 | 2398.9 | 2532.9 | 8.7227
2.5 | 21.08 | 0 | 0.001002 | 88.422 | 88.424 | 0.3118 | 2.5 | 21.08 | 1 | 54.242 | 2403.8 | 2539.4 | 8.6421
3 | 24.08 | 0 | 0.001003 | 100.98 | 100.98 | 0.3543 | 3 | 24.08 | 1 | 45.654 | 2407.9 | 2544.8 | 8.5765
4 | 28.96 | 0 | 0.001004 | 121.39 | 121.39 | 0.4224 | 4 | 28.96 | 1 | 34.791 | 2414.5 | 2553.7 | 8.4734
5 | 32.87 | 0 | 0.001005 | 137.75 | 137.75 | 0.4762 | 5 | 32.87 | 1 | 28.185 | 2419.8 | 2560.7 | 8.3938
7.5 | 40.29 | 0 | 0.001008 | 168.74 | 168.75 | 0.5763 | 7.5 | 40.29 | 1 | 19.233 | 2429.8 | 2574 | 8.2501
10 | 45.81 | 0 | 0.00101 | 191.79 | 191.81 | 0.6492 | 10 | 45.81 | 1 | 14.67 | 2437.2 | 2583.9 | 8.1488
15 | 53.97 | 0 | 0.001014 | 225.93 | 225.94 | 0.7549 | 15 | 53.97 | 1 | 10.02 | 2448 | 2598.3 | 8.0071
20 | 60.06 | 0 | 0.001017 | 251.4 | 251.42 | 0.832 | 20 | 60.06 | 1 | 7.6481 | 2456 | 2608.9 | 7.9073
25 | 64.96 | 0 | 0.00102 | 271.93 | 271.96 | 0.8932 | 25 | 64.96 | 1 | 6.2034 | 2462.4 | 2617.5 | 7.8302
30 | 69.09 | 0 | 0.001022 | 289.24 | 289.27 | 0.9441 | 30 | 69.09 | 1 | 5.2287 | 2467.7 | 2624.6 | 7.7675
40 | 75.86 | 0 | 0.001026 | 317.58 | 317.62 | 1.0261 | 40 | 75.86 | 1 | 3.9933 | 2476.3 | 2636.1 | 7.6691
50 | 81.32 | 0 | 0.00103 | 340.49 | 340.54 | 1.0912 | 50 | 81.32 | 1 | 3.2403 | 2483.2 | 2645.2 | 7.5931
75 | 91.76 | 0 | 0.001037 | 384.36 | 384.44 | 1.2132 | 75 | 91.76 | 1 | 2.2172 | 2496.1 | 2662.4 | 7.4558
100 | 99.61 | 0 | 0.001043 | 417.4 | 417.51 | 1.3028 | 100 | 99.61 | 1 | 1.6941 | 2505.6 | 2675 | 7.3589
101.325 | 99.97 | 0 | 0.001043 | 418.95 | 419.06 | 1.3069 | 101.325 | 99.97 | 1 | 1.6734 | 2506 | 2675.6 | 7.3545
125 | 105.97 | 0 | 0.001048 | 444.23 | 444.36 | 1.3741 | 125 | 105.97 | 1 | 1.375 | 2513 | 2684.9 | 7.2841
150 | 111.35 | 0 | 0.001053 | 466.97 | 467.13 | 1.4337 | 150 | 111.35 | 1 | 1.1594 | 2519.2 | 2693.1 | 7.2231
175 | 116.04 | 0 | 0.001057 | 486.82 | 487.01 | 1.485 | 175 | 116.04 | 1 | 1.0037 | 2524.5 | 2700.2 | 7.1716
200 | 120.21 | 0 | 0.001061 | 504.5 | 504.71 | 1.5302 | 200 | 120.21 | 1 | 0.88578 | 2529.1 | 2706.3 | 7.127
225 | 123.97 | 0 | 0.001064 | 520.47 | 520.71 | 1.5706 | 225 | 123.97 | 1 | 0.79329 | 2533.2 | 2711.7 | 7.0877
250 | 127.41 | 0 | 0.001067 | 535.08 | 535.35 | 1.6072 | 250 | 127.41 | 1 | 0.71873 | 2536.8 | 2716.5 | 7.0525
275 | 130.58 | 0 | 0.00107 | 548.57 | 548.86 | 1.6408 | 275 | 130.58 | 1 | 0.65732 | 2540.1 | 2720.9 | 7.0207
300 | 133.52 | 0 | 0.001073 | 561.11 | 561.43 | 1.6717 | 300 | 133.52 | 1 | 0.60582 | 2543.2 | 2724.9 | 6.9917
325 | 136.27 | 0 | 0.001076 | 572.84 | 573.19 | 1.7005 | 325 | 136.27 | 1 | 0.56199 | 2545.9 | 2728.6 | 6.965
350 | 138.86 | 0 | 0.001079 | 583.89 | 584.26 | 1.7274 | 350 | 138.86 | 1 | 0.52422 | 2548.5 | 2732 | 6.9402
375 | 141.3 | 0 | 0.001081 | 594.32 | 594.73 | 1.7526 | 375 | 141.3 | 1 | 0.49133 | 2550.9 | 2735.1 | 6.9171
400 | 143.61 | 0 | 0.001084 | 604.22 | 604.66 | 1.7765 | 400 | 143.61 | 1 | 0.46242 | 2553.1 | 2738.1 | 6.8955
450 | 147.9 | 0 | 0.001088 | 622.65 | 623.14 | 1.8205 | 450 | 147.9 | 1 | 0.41392 | 2557.1 | 2743.4 | 6.8561
500 | 151.83 | 0 | 0.001093 | 639.54 | 640.09 | 1.8604 | 500 | 151.83 | 1 | 0.37483 | 2560.7 | 2748.1 | 6.8207
550 | 155.46 | 0 | 0.001097 | 655.16 | 655.77 | 1.897 | 550 | 155.46 | 1 | 0.34261 | 2563.9 | 2752.4 | 6.7886
600 | 158.83 | 0 | 0.001101 | 669.72 | 670.38 | 1.9308 | 600 | 158.83 | 1 | 0.3156 | 2566.8 | 2756.2 | 6.7593
650 | 161.98 | 0 | 0.001104 | 683.37 | 684.08 | 1.9623 | 650 | 161.98 | 1 | 0.2926 | 2569.4 | 2759.6 | 6.7322
700 | 164.95 | 0 | 0.001108 | 696.23 | 697 | 1.9918 | 700 | 164.95 | 1 | 0.27278 | 2571.8 | 2762.8 | 6.7071
750 | 167.75 | 0 | 0.001111 | 708.4 | 709.24 | 2.0195 | 750 | 167.75 | 1 | 0.25552 | 2574 | 2765.7 | 6.6837
800 | 170.41 | 0 | 0.001115 | 719.97 | 720.87 | 2.0457 | 800 | 170.41 | 1 | 0.24035 | 2576 | 2768.3 | 6.6616
850 | 172.94 | 0 | 0.001118 | 731 | 731.95 | 2.0705 | 850 | 172.94 | 1 | 0.2269 | 2577.9 | 2770.8 | 6.6409
900 | 175.35 | 0 | 0.001121 | 741.55 | 742.56 | 2.0941 | 900 | 175.35 | 1 | 0.21489 | 2579.6 | 2773 | 6.6213
950 | 177.66 | 0 | 0.001124 | 751.67 | 752.74 | 2.1166 | 950 | 177.66 | 1 | 0.20411 | 2581.3 | 2775.2 | 6.6027
1000 | 179.88 | 0 | 0.001127 | 761.39 | 762.51 | 2.1381 | 1000 | 179.88 | 1 | 0.19436 | 2582.8 | 2777.1 | 6.585
1100 | 184.06 | 0 | 0.001133 | 779.78 | 781.03 | 2.1785 | 1100 | 184.06 | 1 | 0.17745 | 2585.5 | 2780.7 | 6.552
1200 | 187.96 | 0 | 0.001138 | 796.96 | 798.33 | 2.2159 | 1200 | 187.96 | 1 | 0.16326 | 2587.8 | 2783.8 | 6.5217
1300 | 191.6 | 0 | 0.001144 | 813.1 | 814.59 | 2.2508 | 1300 | 191.6 | 1 | 0.15119 | 2589.9 | 2786.5 | 6.4936
1400 | 195.04 | 0 | 0.001149 | 828.35 | 829.96 | 2.2835 | 1400 | 195.04 | 1 | 0.14078 | 2591.8 | 2788.9 | 6.4675
1500 | 198.29 | 0 | 0.001154 | 842.82 | 844.55 | 2.3143 | 1500 | 198.29 | 1 | 0.13171 | 2593.4 | 2791 | 6.443
1750 | 205.72 | 0 | 0.001166 | 876.12 | 878.16 | 2.3844 | 1750 | 205.72 | 1 | 0.11344 | 2596.7 | 2795.2 | 6.3877
2000 | 212.38 | 0 | 0.001177 | 906.12 | 908.47 | 2.4467 | 2000 | 212.38 | 1 | 0.099587 | 2599.1 | 2798.3 | 6.339
2250 | 218.41 | 0 | 0.001187 | 933.54 | 936.21 | 2.5029 | 2250 | 218.41 | 1 | 0.088717 | 2600.9 | 2800.5 | 6.2954
2500 | 223.95 | 0 | 0.001197 | 958.87 | 961.87 | 2.5542 | 2500 | 223.95 | 1 | 0.079952 | 2602.1 | 2801.9 | 6.2558
3000 | 233.85 | 0 | 0.001217 | 1004.6 | 1008.3 | 2.6454 | 3000 | 233.85 | 1 | 0.066667 | 2603.2 | 2803.2 | 6.1856
3500 | 242.56 | 0 | 0.001235 | 1045.4 | 1049.7 | 2.7253 | 3500 | 242.56 | 1 | 0.057061 | 2603 | 2802.7 | 6.1244
4000 | 250.35 | 0 | 0.001252 | 1082.4 | 1087.4 | 2.7966 | 4000 | 250.35 | 1 | 0.049779 | 2601.7 | 2800.8 | 6.0696
5000 | 263.94 | 0 | 0.001286 | 1148.1 | 1154.5 | 2.9207 | 5000 | 263.94 | 1 | 0.039448 | 2597 | 2794.2 | 5.9737
6000 | 275.59 | 0 | 0.001319 | 1205.8 | 1213.8 | 3.0275 | 6000 | 275.59 | 1 | 0.032449 | 2589.9 | 2784.6 | 5.8902
7000 | 285.83 | 0 | 0.001352 | 1258 | 1267.5 | 3.122 | 7000 | 285.83 | 1 | 0.027378 | 2581 | 2772.6 | 5.8148
8000 | 295.01 | 0 | 0.001384 | 1306 | 1317.1 | 3.2077 | 8000 | 295.01 | 1 | 0.023525 | 2570.5 | 2758.7 | 5.745
9000 | 303.35 | 0 | 0.001418 | 1350.9 | 1363.7 | 3.2866 | 9000 | 303.35 | 1 | 0.020489 | 2558.5 | 2742.9 | 5.6791
10000 | 311 | 0 | 0.001452 | 1393.3 | 1407.8 | 3.3603 | 10000 | 311 | 1 | 0.018028 | 2545.2 | 2725.5 | 5.6159
11000 | 318.08 | 0 | 0.001488 | 1433.9 | 1450.2 | 3.4299 | 11000 | 318.08 | 1 | 0.015988 | 2530.4 | 2706.3 | 5.5544
12000 | 324.68 | 0 | 0.001526 | 1473 | 1491.3 | 3.4964 | 12000 | 324.68 | 1 | 0.014264 | 2514.3 | 2685.4 | 5.4939
13000 | 330.85 | 0 | 0.001566 | 1511 | 1531.4 | 3.5606 | 13000 | 330.85 | 1 | 0.012781 | 2496.6 | 2662.7 | 5.4336
14000 | 336.67 | 0 | 0.00161 | 1548.4 | 1571 | 3.6232 | 14000 | 336.67 | 1 | 0.011487 | 2477.1 | 2637.9 | 5.3728
15000 | 342.16 | 0 | 0.001657 | 1585.5 | 1610.3 | 3.6848 | 15000 | 342.16 | 1 | 0.010341 | 2455.7 | 2610.8 | 5.3108
16000 | 347.36 | 0 | 0.00171 | 1622.6 | 1649.9 | 3.7461 | 16000 | 347.36 | 1 | 0.009312 | 2432 | 2581 | 5.2466
17000 | 352.29 | 0 | 0.00177 | 1660.2 | 1690.3 | 3.8082 | 17000 | 352.29 | 1 | 0.008374 | 2405.4 | 2547.7 | 5.1791
18000 | 356.99 | 0 | 0.00184 | 1699.1 | 1732.2 | 3.872 | 18000 | 356.99 | 1 | 0.007504 | 2375 | 2510 | 5.1064
19000 | 361.47 | 0 | 0.001926 | 1740.3 | 1776.8 | 3.9396 | 19000 | 361.47 | 1 | 0.006677 | 2339.2 | 2466 | 5.0256
20000 | 365.75 | 0 | 0.002038 | 1785.8 | 1826.6 | 4.0146 | 20000 | 365.75 | 1 | 0.005862 | 2294.8 | 2412.1 | 4.931
21000 | 369.83 | 0 | 0.002207 | 1841.6 | 1888 | 4.1071 | 21000 | 369.83 | 1 | 0.004994 | 2233.5 | 2338.4 | 4.8076
22000 | 373.71 | 0 | 0.002703 | 1951.7 | 2011.1 | 4.2942 | 22000 | 373.71 | 1 | 0.003644 | 2092.4 | 2172.6 | 4.5439
22064 | 373.95 | 0 | 0.003106 | 2015.7 | 2084.3 | 4.407 | 22064 | 373.95 | 1 | 0.003106 | 2015.7 | 2084.3 | 4.407

## SuphWater
kPa | degC |  | m3/kg | kJ/kg | kJ/g | kJ/kgK
P | T | x | mu | u | h | s
10 | 45.81 | 2 | 14.67 | 2437.2 | 2583.9 | 8.1488
10 | 50 | 2 | 14.867 | 2443.3 | 2592 | 8.1741
10 | 100 | 2 | 17.196 | 2515.5 | 2687.5 | 8.4489
10 | 150 | 2 | 19.513 | 2587.9 | 2783 | 8.6893
10 | 200 | 2 | 21.826 | 2661.4 | 2879.6 | 8.9049
10 | 250 | 2 | 24.136 | 2736.1 | 2977.5 | 9.1015
10 | 300 | 2 | 26.446 | 2812.3 | 3076.7 | 9.2827
10 | 400 | 2 | 31.063 | 2969.3 | 3280 | 9.6094
10 | 500 | 2 | 35.68 | 3132.9 | 3489.7 | 9.8998
10 | 600 | 2 | 40.296 | 3303.3 | 3706.3 | 10.1631
10 | 700 | 2 | 44.911 | 3480.8 | 3929.9 | 10.4056
10 | 800 | 2 | 49.527 | 3665.4 | 4160.6 | 10.6312
10 | 900 | 2 | 54.143 | 3856.9 | 4398.3 | 10.8429
10 | 1000 | 2 | 58.758 | 4055.3 | 4642.8 | 11.0429
10 | 1100 | 2 | 63.373 | 4260 | 4893.8 | 11.2326
10 | 1200 | 2 | 67.989 | 4470.9 | 5150.8 | 11.4132
10 | 1300 | 2 | 72.604 | 4687.4 | 5413.4 | 11.5857
50 | 81.32 | 2 | 3.2403 | 2483.2 | 2645.2 | 7.5931
50 | 100 | 2 | 3.4187 | 2511.5 | 2682.4 | 7.6953
50 | 150 | 2 | 3.8897 | 2585.7 | 2780.2 | 7.9413
50 | 200 | 2 | 4.3562 | 2660 | 2877.8 | 8.1592
50 | 250 | 2 | 4.8206 | 2735.1 | 2976.2 | 8.3568
50 | 300 | 2 | 5.2841 | 2811.6 | 3075.8 | 8.5387
50 | 400 | 2 | 6.2094 | 2968.9 | 3279.3 | 8.8659
50 | 500 | 2 | 7.1338 | 3132.6 | 3489.3 | 9.1566
50 | 600 | 2 | 8.0577 | 3303.1 | 3706 | 9.4201
50 | 700 | 2 | 8.9813 | 3480.6 | 3929.7 | 9.6626
50 | 800 | 2 | 9.9047 | 3665.2 | 4160.4 | 9.8883
50 | 900 | 2 | 10.828 | 3856.8 | 4398.2 | 10.1
50 | 1000 | 2 | 11.7513 | 4055.2 | 4642.7 | 10.3
50 | 1100 | 2 | 12.6745 | 4259.9 | 4893.7 | 10.4897
50 | 1200 | 2 | 13.5977 | 4470.8 | 5150.7 | 10.6704
50 | 1300 | 2 | 14.5209 | 4687.3 | 5413.3 | 10.8429
100 | 99.61 | 2 | 1.6941 | 2505.6 | 2675 | 7.3589
100 | 100 | 2 | 1.6959 | 2506.2 | 2675.8 | 7.3611
100 | 150 | 2 | 1.9367 | 2582.9 | 2776.6 | 7.6148
100 | 200 | 2 | 2.1724 | 2658.2 | 2875.5 | 7.8356
100 | 250 | 2 | 2.4062 | 2733.9 | 2974.5 | 8.0346
100 | 300 | 2 | 2.6389 | 2810.7 | 3074.5 | 8.2172
100 | 400 | 2 | 3.1027 | 2968.3 | 3278.6 | 8.5452
100 | 500 | 2 | 3.5655 | 3132.2 | 3488.7 | 8.8362
100 | 600 | 2 | 4.0279 | 3302.8 | 3705.6 | 9.0999
100 | 700 | 2 | 4.49 | 3480.4 | 3929.4 | 9.3424
100 | 800 | 2 | 4.9519 | 3665 | 4160.2 | 9.5682
100 | 900 | 2 | 5.4137 | 3856.7 | 4398 | 9.78
100 | 1000 | 2 | 5.8755 | 4055 | 4642.6 | 9.98
100 | 1100 | 2 | 6.3372 | 4259.8 | 4893.6 | 10.1698
100 | 1200 | 2 | 6.7988 | 4470.7 | 5150.6 | 10.3504
100 | 1300 | 2 | 7.2605 | 4687.2 | 5413.3 | 10.5229
200 | 120.21 | 2 | 0.88578 | 2529.1 | 2706.3 | 7.127
200 | 150 | 2 | 0.95986 | 2577.1 | 2769.1 | 7.281
200 | 200 | 2 | 1.0805 | 2654.6 | 2870.7 | 7.5081
200 | 250 | 2 | 1.1989 | 2731.4 | 2971.2 | 7.71
200 | 300 | 2 | 1.3162 | 2808.8 | 3072.1 | 7.8941
200 | 400 | 2 | 1.5493 | 2967.2 | 3277 | 8.2236
200 | 500 | 2 | 1.7814 | 3131.4 | 3487.7 | 8.5153
200 | 600 | 2 | 2.013 | 3302.2 | 3704.8 | 8.7793
200 | 700 | 2 | 2.2443 | 3479.9 | 3928.8 | 9.0221
200 | 800 | 2 | 2.4755 | 3664.7 | 4159.8 | 9.2479
200 | 900 | 2 | 2.7066 | 3856.3 | 4397.7 | 9.4598
200 | 1000 | 2 | 2.9375 | 4054.8 | 4642.3 | 9.6599
200 | 1100 | 2 | 3.1685 | 4259.6 | 4893.3 | 9.8497
200 | 1200 | 2 | 3.3994 | 4470.5 | 5150.4 | 10.0304
200 | 1300 | 2 | 3.6303 | 4687.1 | 5413.1 | 10.2029
300 | 133.52 | 2 | 0.60582 | 2543.2 | 2724.9 | 6.9917
300 | 150 | 2 | 0.63402 | 2571 | 2761.2 | 7.0792
300 | 200 | 2 | 0.71643 | 2651 | 2865.9 | 7.3132
300 | 250 | 2 | 0.79645 | 2728.9 | 2967.9 | 7.518
300 | 300 | 2 | 0.87535 | 2807 | 3069.6 | 7.7037
300 | 400 | 2 | 1.0315 | 2966 | 3275.5 | 8.0347
300 | 500 | 2 | 1.1867 | 3130.6 | 3486.6 | 8.3271
300 | 600 | 2 | 1.3414 | 3301.6 | 3704 | 8.5915
300 | 700 | 2 | 1.4958 | 3479.5 | 3928.2 | 8.8345
300 | 800 | 2 | 1.65 | 3664.3 | 4159.3 | 9.0605
300 | 900 | 2 | 1.8042 | 3856 | 4397.3 | 9.2725
300 | 1000 | 2 | 1.9582 | 4054.5 | 4642 | 9.4726
300 | 1100 | 2 | 2.1123 | 4259.4 | 4893.1 | 9.6624
300 | 1200 | 2 | 2.2662 | 4470.3 | 5150.2 | 9.8431
300 | 1300 | 2 | 2.4202 | 4686.9 | 5413 | 10.0157
400 | 143.61 | 2 | 0.46242 | 2553.1 | 2738.1 | 6.8955
400 | 150 | 2 | 0.47088 | 2564.4 | 2752.8 | 6.9306
400 | 200 | 2 | 0.53434 | 2647.2 | 2860.9 | 7.1723
400 | 250 | 2 | 0.5952 | 2726.4 | 2964.5 | 7.3804
400 | 300 | 2 | 0.65489 | 2805.1 | 3067.1 | 7.5677
400 | 400 | 2 | 0.77265 | 2964.9 | 3273.9 | 7.9003
400 | 500 | 2 | 0.88936 | 3129.8 | 3485.5 | 8.1933
400 | 600 | 2 | 1.0056 | 3301 | 3703.3 | 8.458
400 | 700 | 2 | 1.1215 | 3479 | 3927.6 | 8.7012
400 | 800 | 2 | 1.2373 | 3663.9 | 4158.9 | 8.9274
400 | 900 | 2 | 1.353 | 3855.7 | 4396.9 | 9.1394
400 | 1000 | 2 | 1.4686 | 4054.3 | 4641.7 | 9.3396
400 | 1100 | 2 | 1.5841 | 4259.2 | 4892.9 | 9.5295
400 | 1200 | 2 | 1.6997 | 4470.2 | 5150 | 9.7102
400 | 1300 | 2 | 1.8152 | 4686.7 | 5412.8 | 9.8828
500 | 151.83 | 2 | 0.37483 | 2560.7 | 2748.1 | 6.8207
500 | 200 | 2 | 0.42503 | 2643.3 | 2855.8 | 7.061
500 | 250 | 2 | 0.47443 | 2723.8 | 2961 | 7.2725
500 | 300 | 2 | 0.52261 | 2803.3 | 3064.6 | 7.4614
500 | 350 | 2 | 0.57015 | 2883 | 3168.1 | 7.6346
500 | 400 | 2 | 0.61731 | 2963.7 | 3272.4 | 7.7956
500 | 500 | 2 | 0.71095 | 3129 | 3484.5 | 8.0893
500 | 600 | 2 | 0.80409 | 3300.4 | 3702.5 | 8.3544
500 | 700 | 2 | 0.89696 | 3478.6 | 3927 | 8.5978
500 | 800 | 2 | 0.98966 | 3663.6 | 4158.4 | 8.824
500 | 900 | 2 | 1.0823 | 3855.4 | 4396.6 | 9.0362
500 | 1000 | 2 | 1.1748 | 4054 | 4641.4 | 9.2364
500 | 1100 | 2 | 1.2673 | 4259 | 4892.6 | 9.4263
500 | 1200 | 2 | 1.3597 | 4470 | 5149.8 | 9.6071
500 | 1300 | 2 | 1.4521 | 4686.6 | 5412.6 | 9.7797
600 | 158.83 | 2 | 0.3156 | 2566.8 | 2756.2 | 6.7593
600 | 200 | 2 | 0.35212 | 2639.4 | 2850.6 | 6.9683
600 | 250 | 2 | 0.3939 | 2721.2 | 2957.6 | 7.1833
600 | 300 | 2 | 0.43442 | 2801.4 | 3062 | 7.374
600 | 350 | 2 | 0.47428 | 2881.6 | 3166.1 | 7.5481
600 | 400 | 2 | 0.51374 | 2962.5 | 3270.8 | 7.7097
600 | 500 | 2 | 0.592 | 3128.2 | 3483.4 | 8.0041
600 | 600 | 2 | 0.66976 | 3299.8 | 3701.7 | 8.2695
600 | 700 | 2 | 0.74725 | 3478.1 | 3926.4 | 8.5132
600 | 800 | 2 | 0.82457 | 3663.2 | 4157.9 | 8.7395
600 | 900 | 2 | 0.90179 | 3855.1 | 4396.2 | 8.9518
600 | 1000 | 2 | 0.97893 | 4053.8 | 4641.1 | 9.1521
600 | 1100 | 2 | 1.056 | 4258.8 | 4892.4 | 9.342
600 | 1200 | 2 | 1.1331 | 4469.8 | 5149.6 | 9.5229
600 | 1300 | 2 | 1.2101 | 4686.4 | 5412.5 | 9.6955
800 | 170.41 | 2 | 0.24035 | 2576 | 2768.3 | 6.6616
800 | 200 | 2 | 0.26088 | 2631.1 | 2839.8 | 6.8177
800 | 250 | 2 | 0.29321 | 2715.9 | 2950.4 | 7.0402
800 | 300 | 2 | 0.32416 | 2797.5 | 3056.9 | 7.2345
800 | 350 | 2 | 0.35442 | 2878.6 | 3162.2 | 7.4107
800 | 400 | 2 | 0.38429 | 2960.2 | 3267.7 | 7.5735
800 | 500 | 2 | 0.44332 | 3126.6 | 3481.3 | 7.8692
800 | 600 | 2 | 0.50186 | 3298.7 | 3700.1 | 8.1354
800 | 700 | 2 | 0.56011 | 3477.2 | 3925.3 | 8.3794
800 | 800 | 2 | 0.6182 | 3662.5 | 4157 | 8.6061
800 | 900 | 2 | 0.67619 | 3854.5 | 4395.5 | 8.8185
800 | 1000 | 2 | 0.73411 | 4053.3 | 4640.5 | 9.0189
800 | 1100 | 2 | 0.79197 | 4258.3 | 4891.9 | 9.209
800 | 1200 | 2 | 0.8498 | 4469.4 | 5149.3 | 9.3898
800 | 1300 | 2 | 0.90761 | 4686.1 | 5412.2 | 9.5625
1000 | 179.88 | 2 | 0.19437 | 2582.8 | 2777.1 | 6.585
1000 | 200 | 2 | 0.20602 | 2622.3 | 2828.3 | 6.6956
1000 | 250 | 2 | 0.23275 | 2710.4 | 2943.1 | 6.9265
1000 | 300 | 2 | 0.25799 | 2793.7 | 3051.6 | 7.1246
1000 | 350 | 2 | 0.2825 | 2875.7 | 3158.2 | 7.3029
1000 | 400 | 2 | 0.30661 | 2957.9 | 3264.5 | 7.467
1000 | 500 | 2 | 0.35411 | 3125 | 3479.1 | 7.7642
1000 | 600 | 2 | 0.40111 | 3297.5 | 3698.6 | 8.0311
1000 | 700 | 2 | 0.44783 | 3476.3 | 3924.1 | 8.2755
1000 | 800 | 2 | 0.49438 | 3661.7 | 4156.1 | 8.5024
1000 | 900 | 2 | 0.54083 | 3853.9 | 4394.8 | 8.715
1000 | 1000 | 2 | 0.58721 | 4052.7 | 4640 | 8.9155
1000 | 1100 | 2 | 0.63354 | 4257.9 | 4891.4 | 9.1057
1000 | 1200 | 2 | 0.67983 | 4469 | 5148.9 | 9.2866
1000 | 1300 | 2 | 0.7261 | 4685.8 | 5411.9 | 9.4593
1200 | 187.96 | 2 | 0.16326 | 2587.8 | 2783.8 | 6.5217
1200 | 200 | 2 | 0.16934 | 2612.9 | 2816.1 | 6.5909
1200 | 250 | 2 | 0.19241 | 2704.7 | 2935.6 | 6.8313
1200 | 300 | 2 | 0.21386 | 2789.7 | 3046.3 | 7.0335
1200 | 350 | 2 | 0.23455 | 2872.7 | 3154.2 | 7.2139
1200 | 400 | 2 | 0.25482 | 2955.5 | 3261.3 | 7.3793
1200 | 500 | 2 | 0.29464 | 3123.4 | 3477 | 7.6779
1200 | 600 | 2 | 0.33395 | 3296.3 | 3697 | 7.9456
1200 | 700 | 2 | 0.37297 | 3475.3 | 3922.9 | 8.1904
1200 | 800 | 2 | 0.41184 | 3661 | 4155.2 | 8.4176
1200 | 900 | 2 | 0.45059 | 3853.3 | 4394 | 8.6303
1200 | 1000 | 2 | 0.48928 | 4052.2 | 4639.4 | 8.831
1200 | 1100 | 2 | 0.52792 | 4257.5 | 4891 | 9.0212
1200 | 1200 | 2 | 0.56652 | 4468.7 | 5148.5 | 9.2022
1200 | 1300 | 2 | 0.60509 | 4685.5 | 5411.6 | 9.375
1400 | 195.04 | 2 | 0.14078 | 2591.8 | 2788.9 | 6.4675
1400 | 200 | 2 | 0.14303 | 2602.7 | 2803 | 6.4975
1400 | 250 | 2 | 0.16356 | 2698.9 | 2927.9 | 6.7488
1400 | 300 | 2 | 0.18233 | 2785.7 | 3040.9 | 6.9553
1400 | 350 | 2 | 0.20029 | 2869.7 | 3150.1 | 7.1379
1400 | 400 | 2 | 0.21782 | 2953.1 | 3258.1 | 7.3046
1400 | 500 | 2 | 0.25216 | 3121.8 | 3474.8 | 7.6047
1400 | 600 | 2 | 0.28597 | 3295.1 | 3695.5 | 7.873
1400 | 700 | 2 | 0.31951 | 3474.4 | 3921.7 | 8.1183
1400 | 800 | 2 | 0.35288 | 3660.3 | 4154.3 | 8.3458
1400 | 900 | 2 | 0.38614 | 3852.7 | 4393.3 | 8.5587
1400 | 1000 | 2 | 0.41933 | 4051.7 | 4638.8 | 8.7595
1400 | 1100 | 2 | 0.45247 | 4257 | 4890.5 | 8.9497
1400 | 1200 | 2 | 0.48558 | 4468.3 | 5148.1 | 9.1308
1400 | 1300 | 2 | 0.51866 | 4685.1 | 5411.3 | 9.3036
1600 | 201.37 | 2 | 0.12374 | 2594.8 | 2792.8 | 6.42
1600 | 225 | 2 | 0.13293 | 2645.1 | 2857.8 | 6.5537
1600 | 250 | 2 | 0.1419 | 2692.9 | 2919.9 | 6.6753
1600 | 300 | 2 | 0.15866 | 2781.6 | 3035.4 | 6.8864
1600 | 350 | 2 | 0.17459 | 2866.6 | 3146 | 7.0713
1600 | 400 | 2 | 0.19007 | 2950.8 | 3254.9 | 7.2394
1600 | 500 | 2 | 0.22029 | 3120.1 | 3472.6 | 7.541
1600 | 600 | 2 | 0.24999 | 3293.9 | 3693.9 | 7.8101
1600 | 700 | 2 | 0.27941 | 3473.5 | 3920.5 | 8.0558
1600 | 800 | 2 | 0.30865 | 3659.5 | 4153.4 | 8.2834
1600 | 900 | 2 | 0.3378 | 3852.1 | 4392.6 | 8.4965
1600 | 1000 | 2 | 0.36687 | 4051.2 | 4638.2 | 8.6974
1600 | 1100 | 2 | 0.39589 | 4256.6 | 4890 | 8.8878
1600 | 1200 | 2 | 0.42488 | 4467.9 | 5147.7 | 9.0689
1600 | 1300 | 2 | 0.45383 | 4684.8 | 5410.9 | 9.2418
1800 | 207.11 | 2 | 0.11037 | 2597.3 | 2795.9 | 6.3775
1800 | 225 | 2 | 0.11678 | 2637 | 2847.2 | 6.4825
1800 | 250 | 2 | 0.12502 | 2686.7 | 2911.7 | 6.6088
1800 | 300 | 2 | 0.14025 | 2777.4 | 3029.9 | 6.8246
1800 | 350 | 2 | 0.1546 | 2863.6 | 3141.9 | 7.012
1800 | 400 | 2 | 0.16849 | 2948.3 | 3251.6 | 7.1814
1800 | 500 | 2 | 0.19551 | 3118.5 | 3470.4 | 7.4845
1800 | 600 | 2 | 0.222 | 3292.7 | 3692.3 | 7.7543
1800 | 700 | 2 | 0.24822 | 3472.6 | 3919.4 | 8.0005
1800 | 800 | 2 | 0.27426 | 3658.8 | 4152.4 | 8.2284
1800 | 900 | 2 | 0.3002 | 3851.5 | 4391.9 | 8.4417
1800 | 1000 | 2 | 0.32606 | 4050.7 | 4637.6 | 8.6427
1800 | 1100 | 2 | 0.35188 | 4256.2 | 4889.6 | 8.8331
1800 | 1200 | 2 | 0.37766 | 4467.6 | 5147.3 | 9.0143
1800 | 1300 | 2 | 0.40341 | 4684.5 | 5410.6 | 9.1872
2000 | 212.38 | 2 | 0.09959 | 2599.1 | 2798.3 | 6.339
2000 | 225 | 2 | 0.10381 | 2628.5 | 2836.1 | 6.416
2000 | 250 | 2 | 0.1115 | 2680.3 | 2903.3 | 6.5475
2000 | 300 | 2 | 0.12551 | 2773.2 | 3024.2 | 6.7684
2000 | 350 | 2 | 0.1386 | 2860.5 | 3137.7 | 6.9583
2000 | 400 | 2 | 0.15122 | 2945.9 | 3248.4 | 7.1292
2000 | 500 | 2 | 0.17568 | 3116.9 | 3468.3 | 7.4337
2000 | 600 | 2 | 0.19962 | 3291.5 | 3690.7 | 7.7043
2000 | 700 | 2 | 0.22326 | 3471.7 | 3918.2 | 7.9509
2000 | 800 | 2 | 0.24674 | 3658 | 4151.5 | 8.1791
2000 | 900 | 2 | 0.27012 | 3850.9 | 4391.1 | 8.3925
2000 | 1000 | 2 | 0.29342 | 4050.2 | 4637.1 | 8.5936
2000 | 1100 | 2 | 0.31667 | 4255.7 | 4889.1 | 8.7842
2000 | 1200 | 2 | 0.33989 | 4467.2 | 5147 | 8.9654
2000 | 1300 | 2 | 0.36308 | 4684.2 | 5410.3 | 9.1384
2500 | 223.95 | 2 | 0.07995 | 2602.1 | 2801.9 | 6.2558
2500 | 225 | 2 | 0.08026 | 2604.8 | 2805.5 | 6.2629
2500 | 250 | 2 | 0.08705 | 2663.3 | 2880.9 | 6.4107
2500 | 300 | 2 | 0.09894 | 2762.2 | 3009.6 | 6.6459
2500 | 350 | 2 | 0.10979 | 2852.5 | 3127 | 6.8424
2500 | 400 | 2 | 0.12012 | 2939.8 | 3240.1 | 7.017
2500 | 450 | 2 | 0.13015 | 3026.2 | 3351.6 | 7.1768
2500 | 500 | 2 | 0.13999 | 3112.8 | 3462.8 | 7.3254
2500 | 600 | 2 | 0.15931 | 3288.5 | 3686.8 | 7.5979
2500 | 700 | 2 | 0.17835 | 3469.3 | 3915.2 | 7.8455
2500 | 800 | 2 | 0.19722 | 3656.2 | 4149.2 | 8.0744
2500 | 900 | 2 | 0.21597 | 3849.4 | 4389.3 | 8.2882
2500 | 1000 | 2 | 0.23466 | 4049 | 4635.6 | 8.4897
2500 | 1100 | 2 | 0.2533 | 4254.7 | 4887.9 | 8.6804
2500 | 1200 | 2 | 0.2719 | 4466.3 | 5146 | 8.8618
2500 | 1300 | 2 | 0.29048 | 4683.4 | 5409.5 | 9.0349
3000 | 233.85 | 2 | 0.06667 | 2603.2 | 2803.2 | 6.1856
3000 | 250 | 2 | 0.07063 | 2644.7 | 2856.5 | 6.2893
3000 | 300 | 2 | 0.08118 | 2750.8 | 2994.3 | 6.5412
3000 | 350 | 2 | 0.09056 | 2844.4 | 3116.1 | 6.745
3000 | 400 | 2 | 0.09938 | 2933.6 | 3231.7 | 6.9235
3000 | 450 | 2 | 0.10789 | 3021.2 | 3344.9 | 7.0856
3000 | 500 | 2 | 0.1162 | 3108.6 | 3457.2 | 7.2359
3000 | 600 | 2 | 0.13245 | 3285.5 | 3682.8 | 7.5103
3000 | 700 | 2 | 0.14841 | 3467 | 3912.2 | 7.759
3000 | 800 | 2 | 0.1642 | 3654.3 | 4146.9 | 7.9885
3000 | 900 | 2 | 0.17988 | 3847.9 | 4387.5 | 8.2028
3000 | 1000 | 2 | 0.19549 | 4047.7 | 4634.2 | 8.4045
3000 | 1100 | 2 | 0.21105 | 4253.6 | 4886.7 | 8.5955
3000 | 1200 | 2 | 0.22658 | 4465.3 | 5145.1 | 8.7771
3000 | 1300 | 2 | 0.24207 | 4682.6 | 5408.8 | 8.9502
3500 | 242.56 | 2 | 0.05706 | 2603 | 2802.7 | 6.1244
3500 | 250 | 2 | 0.05876 | 2624 | 2829.7 | 6.1764
3500 | 300 | 2 | 0.06845 | 2738.8 | 2978.4 | 6.4484
3500 | 350 | 2 | 0.0768 | 2836 | 3104.9 | 6.6601
3500 | 400 | 2 | 0.08456 | 2927.2 | 3223.2 | 6.8428
3500 | 450 | 2 | 0.09198 | 3016.1 | 3338.1 | 7.0074
3500 | 500 | 2 | 0.09919 | 3104.5 | 3451.7 | 7.1593
3500 | 600 | 2 | 0.11325 | 3282.5 | 3678.9 | 7.4357
3500 | 700 | 2 | 0.12702 | 3464.7 | 3909.3 | 7.6855
3500 | 800 | 2 | 0.14061 | 3652.5 | 4144.6 | 7.9156
3500 | 900 | 2 | 0.1541 | 3846.4 | 4385.7 | 8.1304
3500 | 1000 | 2 | 0.16751 | 4046.4 | 4632.7 | 8.3324
3500 | 1100 | 2 | 0.18087 | 4252.5 | 4885.6 | 8.5236
3500 | 1200 | 2 | 0.1942 | 4464.4 | 5144.1 | 8.7053
3500 | 1300 | 2 | 0.2075 | 4681.8 | 5408 | 8.8786
4000 | 250.35 | 2 | 0.04978 | 2601.7 | 2800.8 | 6.0696
4000 | 275 | 2 | 0.05461 | 2668.9 | 2887.3 | 6.2312
4000 | 300 | 2 | 0.05887 | 2726.2 | 2961.7 | 6.3639
4000 | 350 | 2 | 0.06647 | 2827.4 | 3093.3 | 6.5843
4000 | 400 | 2 | 0.07343 | 2920.8 | 3214.5 | 6.7714
4000 | 450 | 2 | 0.08004 | 3011 | 3331.2 | 6.9386
4000 | 500 | 2 | 0.08644 | 3100.3 | 3446 | 7.0922
4000 | 600 | 2 | 0.09886 | 3279.4 | 3674.9 | 7.3706
4000 | 700 | 2 | 0.11098 | 3462.4 | 3906.3 | 7.6214
4000 | 800 | 2 | 0.12292 | 3650.6 | 4142.3 | 7.8523
4000 | 900 | 2 | 0.13476 | 3844.8 | 4383.9 | 8.0675
4000 | 1000 | 2 | 0.14653 | 4045.1 | 4631.2 | 8.2698
4000 | 1100 | 2 | 0.15824 | 4251.4 | 4884.4 | 8.4612
4000 | 1200 | 2 | 0.16992 | 4463.5 | 5143.2 | 8.643
4000 | 1300 | 2 | 0.18157 | 4680.9 | 5407.2 | 8.8164
4500 | 257.44 | 2 | 0.04406 | 2599.7 | 2798 | 6.0198
4500 | 275 | 2 | 0.04733 | 2651.4 | 2864.4 | 6.1429
4500 | 300 | 2 | 0.05138 | 2713 | 2944.2 | 6.2854
4500 | 350 | 2 | 0.05842 | 2818.6 | 3081.5 | 6.5153
4500 | 400 | 2 | 0.06477 | 2914.2 | 3205.7 | 6.7071
4500 | 450 | 2 | 0.07076 | 3005.8 | 3324.2 | 6.877
4500 | 500 | 2 | 0.07652 | 3096 | 3440.4 | 7.0323
4500 | 600 | 2 | 0.08766 | 3276.4 | 3670.9 | 7.3127
4500 | 700 | 2 | 0.0985 | 3460 | 3903.3 | 7.5647
4500 | 800 | 2 | 0.10916 | 3648.8 | 4140 | 7.7962
4500 | 900 | 2 | 0.11972 | 3843.3 | 4382.1 | 8.0118
4500 | 1000 | 2 | 0.1302 | 4043.9 | 4629.8 | 8.2144
4500 | 1100 | 2 | 0.14064 | 4250.4 | 4883.2 | 8.406
4500 | 1200 | 2 | 0.15103 | 4462.6 | 5142.2 | 8.588
4500 | 1300 | 2 | 0.1614 | 4680.1 | 5406.5 | 8.7616
5000 | 263.94 | 2 | 0.03945 | 2597 | 2794.2 | 5.9737
5000 | 275 | 2 | 0.04144 | 2632.3 | 2839.5 | 6.0571
5000 | 300 | 2 | 0.04535 | 2699 | 2925.7 | 6.2111
5000 | 350 | 2 | 0.05197 | 2809.5 | 3069.3 | 6.4516
5000 | 400 | 2 | 0.05784 | 2907.5 | 3196.7 | 6.6483
5000 | 450 | 2 | 0.06332 | 3000.6 | 3317.2 | 6.821
5000 | 500 | 2 | 0.06858 | 3091.8 | 3434.7 | 6.9781
5000 | 600 | 2 | 0.0787 | 3273.3 | 3666.9 | 7.2605
5000 | 700 | 2 | 0.08852 | 3457.7 | 3900.3 | 7.5136
5000 | 800 | 2 | 0.09816 | 3646.9 | 4137.7 | 7.7458
5000 | 900 | 2 | 0.10769 | 3841.8 | 4380.2 | 7.9619
5000 | 1000 | 2 | 0.11715 | 4042.6 | 4628.3 | 8.1648
5000 | 1100 | 2 | 0.12655 | 4249.3 | 4882.1 | 8.3566
5000 | 1200 | 2 | 0.13592 | 4461.6 | 5141.3 | 8.5388
5000 | 1300 | 2 | 0.14527 | 4679.3 | 5405.7 | 8.7124
6000 | 275.59 | 2 | 0.03245 | 2589.9 | 2784.6 | 5.8902
6000 | 300 | 2 | 0.03619 | 2668.4 | 2885.6 | 6.0703
6000 | 350 | 2 | 0.04225 | 2790.4 | 3043.9 | 6.3357
6000 | 400 | 2 | 0.04742 | 2893.7 | 3178.3 | 6.5432
6000 | 450 | 2 | 0.05217 | 2989.9 | 3302.9 | 6.7219
6000 | 500 | 2 | 0.05667 | 3083.1 | 3423.1 | 6.8826
6000 | 550 | 2 | 0.06102 | 3175.2 | 3541.3 | 7.0308
6000 | 600 | 2 | 0.06527 | 3267.2 | 3658.8 | 7.1693
6000 | 700 | 2 | 0.07355 | 3453 | 3894.3 | 7.4247
6000 | 800 | 2 | 0.08165 | 3643.2 | 4133.1 | 7.6582
6000 | 900 | 2 | 0.08964 | 3838.8 | 4376.6 | 7.8751
6000 | 1000 | 2 | 0.09756 | 4040.1 | 4625.4 | 8.0786
6000 | 1100 | 2 | 0.10543 | 4247.1 | 4879.7 | 8.2709
6000 | 1200 | 2 | 0.11326 | 4459.8 | 5139.4 | 8.4534
6000 | 1300 | 2 | 0.12107 | 4677.7 | 5404.1 | 8.6273
7000 | 285.83 | 2 | 0.027378 | 2581 | 2772.6 | 5.8148
7000 | 300 | 2 | 0.029492 | 2633.5 | 2839.9 | 5.9337
7000 | 350 | 2 | 0.035262 | 2770.1 | 3016.9 | 6.2305
7000 | 400 | 2 | 0.039958 | 2879.5 | 3159.2 | 6.4502
7000 | 450 | 2 | 0.044187 | 2979 | 3288.3 | 6.6353
7000 | 500 | 2 | 0.048157 | 3074.3 | 3411.4 | 6.8
7000 | 550 | 2 | 0.051966 | 3167.9 | 3531.6 | 6.9507
7000 | 600 | 2 | 0.055665 | 3261 | 3650.6 | 7.091
7000 | 700 | 2 | 0.06285 | 3448.3 | 3888.3 | 7.3487
7000 | 800 | 2 | 0.069856 | 3639.5 | 4128.5 | 7.5836
7000 | 900 | 2 | 0.07675 | 3835.7 | 4373 | 7.8014
7000 | 1000 | 2 | 0.083571 | 4037.5 | 4622.5 | 8.0055
7000 | 1100 | 2 | 0.090341 | 4245 | 4877.4 | 8.1982
7000 | 1200 | 2 | 0.097075 | 4457.9 | 5137.4 | 8.381
7000 | 1300 | 2 | 0.10378 | 4676.1 | 5402.6 | 8.5551
8000 | 295.01 | 2 | 0.023525 | 2570.5 | 2758.7 | 5.745
8000 | 300 | 2 | 0.024279 | 2592.3 | 2786.5 | 5.7937
8000 | 350 | 2 | 0.029975 | 2748.3 | 2988.1 | 6.1321
8000 | 400 | 2 | 0.034344 | 2864.6 | 3139.4 | 6.3658
8000 | 450 | 2 | 0.038194 | 2967.8 | 3273.3 | 6.5579
8000 | 500 | 2 | 0.041767 | 3065.4 | 3399.5 | 6.7266
8000 | 550 | 2 | 0.045172 | 3160.5 | 3521.8 | 6.88
8000 | 600 | 2 | 0.048463 | 3254.7 | 3642.4 | 7.0221
8000 | 700 | 2 | 0.054829 | 3443.6 | 3882.2 | 7.2822
8000 | 800 | 2 | 0.061011 | 3635.7 | 4123.8 | 7.5185
8000 | 900 | 2 | 0.067082 | 3832.7 | 4369.3 | 7.7372
8000 | 1000 | 2 | 0.073079 | 4035 | 4619.6 | 7.9419
8000 | 1100 | 2 | 0.079025 | 4242.8 | 4875 | 8.135
8000 | 1200 | 2 | 0.084934 | 4456.1 | 5135.5 | 8.3181
8000 | 1300 | 2 | 0.090817 | 4674.5 | 5401 | 8.4925
9000 | 303.35 | 2 | 0.020489 | 2558.5 | 2742.9 | 5.6791
9000 | 325 | 2 | 0.023284 | 2647.6 | 2857.1 | 5.8738
9000 | 350 | 2 | 0.025816 | 2725 | 2957.3 | 6.038
9000 | 400 | 2 | 0.02996 | 2849.2 | 3118.8 | 6.2876
9000 | 450 | 2 | 0.033524 | 2956.3 | 3258 | 6.4872
9000 | 500 | 2 | 0.036793 | 3056.3 | 3387.4 | 6.6603
9000 | 550 | 2 | 0.039885 | 3153 | 3512 | 6.8164
9000 | 600 | 2 | 0.042861 | 3248.4 | 3634.1 | 6.9605
9000 | 650 | 2 | 0.045755 | 3343.4 | 3755.2 | 7.0954
9000 | 700 | 2 | 0.048589 | 3438.8 | 3876.1 | 7.2229
9000 | 800 | 2 | 0.054132 | 3632 | 4119.2 | 7.4606
9000 | 900 | 2 | 0.059562 | 3829.6 | 4365.7 | 7.6802
9000 | 1000 | 2 | 0.064919 | 4032.4 | 4616.7 | 7.8855
9000 | 1100 | 2 | 0.070224 | 4240.7 | 4872.7 | 8.0791
9000 | 1200 | 2 | 0.075492 | 4454.2 | 5133.6 | 8.2625
9000 | 1300 | 2 | 0.080733 | 4672.9 | 5399.5 | 8.4371
10000 | 311 | 2 | 0.018028 | 2545.2 | 2725.5 | 5.6159
10000 | 325 | 2 | 0.019877 | 2611.6 | 2810.3 | 5.7596
10000 | 350 | 2 | 0.02244 | 2699.6 | 2924 | 5.946
10000 | 400 | 2 | 0.026436 | 2833.1 | 3097.5 | 6.2141
10000 | 450 | 2 | 0.029782 | 2944.5 | 3242.4 | 6.4219
10000 | 500 | 2 | 0.032811 | 3047 | 3375.1 | 6.5995
10000 | 550 | 2 | 0.035655 | 3145.4 | 3502 | 6.7585
10000 | 600 | 2 | 0.038378 | 3242 | 3625.8 | 6.9045
10000 | 650 | 2 | 0.041018 | 3338 | 3748.1 | 7.0408
10000 | 700 | 2 | 0.043597 | 3434 | 3870 | 7.1693
10000 | 800 | 2 | 0.048629 | 3628.2 | 4114.5 | 7.4085
10000 | 900 | 2 | 0.053547 | 3826.5 | 4362 | 7.629
10000 | 1000 | 2 | 0.058391 | 4029.9 | 4613.8 | 7.8349
10000 | 1100 | 2 | 0.063183 | 4238.5 | 4870.3 | 8.0289
10000 | 1200 | 2 | 0.067938 | 4452.4 | 5131.7 | 8.2126
10000 | 1300 | 2 | 0.072667 | 4671.3 | 5398 | 8.3874
12500 | 327.81 | 2 | 0.013496 | 2505.6 | 2674.3 | 5.4638
12500 | 350 | 2 | 0.016138 | 2624.9 | 2826.6 | 5.713
12500 | 400 | 2 | 0.02003 | 2789.6 | 3040 | 6.0433
12500 | 450 | 2 | 0.023019 | 2913.7 | 3201.5 | 6.2749
12500 | 500 | 2 | 0.02563 | 3023.2 | 3343.6 | 6.4651
12500 | 550 | 2 | 0.028033 | 3126.1 | 3476.5 | 6.6317
12500 | 600 | 2 | 0.030306 | 3225.8 | 3604.6 | 6.7828
12500 | 650 | 2 | 0.032491 | 3324.1 | 3730.2 | 6.9227
12500 | 700 | 2 | 0.034612 | 3422 | 3854.6 | 7.054
12500 | 800 | 2 | 0.038724 | 3618.8 | 4102.8 | 7.2967
12500 | 900 | 2 | 0.04272 | 3818.9 | 4352.9 | 7.5195
12500 | 1000 | 2 | 0.046641 | 4023.5 | 4606.5 | 7.7269
12500 | 1100 | 2 | 0.05051 | 4233.1 | 4864.5 | 7.922
12500 | 1200 | 2 | 0.054342 | 4447.7 | 5127 | 8.1065
12500 | 1300 | 2 | 0.058147 | 4667.3 | 5394.1 | 8.2819
15000 | 342.16 | 2 | 0.010341 | 2455.7 | 2610.8 | 5.3108
15000 | 350 | 2 | 0.011481 | 2520.9 | 2693.1 | 5.4438
15000 | 400 | 2 | 0.015671 | 2740.6 | 2975.7 | 5.8819
15000 | 450 | 2 | 0.018477 | 2880.8 | 3157.9 | 6.1434
15000 | 500 | 2 | 0.020828 | 2998.4 | 3310.8 | 6.348
15000 | 550 | 2 | 0.022945 | 3106.2 | 3450.4 | 6.523
15000 | 600 | 2 | 0.024921 | 3209.3 | 3583.1 | 6.6796
15000 | 650 | 2 | 0.026804 | 3310.1 | 3712.1 | 6.8233
15000 | 700 | 2 | 0.028621 | 3409.8 | 3839.1 | 6.9573
15000 | 800 | 2 | 0.032121 | 3609.3 | 4091.1 | 7.2037
15000 | 900 | 2 | 0.035503 | 3811.2 | 4343.7 | 7.4288
15000 | 1000 | 2 | 0.038808 | 4017.1 | 4599.2 | 7.6378
15000 | 1100 | 2 | 0.042062 | 4227.7 | 4858.6 | 7.8339
15000 | 1200 | 2 | 0.045279 | 4443.1 | 5122.3 | 8.0192
15000 | 1300 | 2 | 0.048469 | 4663.3 | 5390.3 | 8.1952
17500 | 354.67 | 2 | 0.007932 | 2390.7 | 2529.5 | 5.1435
17500 | 400 | 2 | 0.012463 | 2684.3 | 2902.4 | 5.7211
17500 | 450 | 2 | 0.015204 | 2845.4 | 3111.4 | 6.0212
17500 | 500 | 2 | 0.017385 | 2972.4 | 3276.7 | 6.2424
17500 | 550 | 2 | 0.019305 | 3085.8 | 3423.6 | 6.4266
17500 | 600 | 2 | 0.021073 | 3192.5 | 3561.3 | 6.589
17500 | 650 | 2 | 0.022742 | 3295.8 | 3693.8 | 6.7366
17500 | 700 | 2 | 0.024342 | 3397.5 | 3823.5 | 6.8735
17500 | 800 | 2 | 0.027405 | 3599.7 | 4079.3 | 7.1237
17500 | 900 | 2 | 0.030348 | 3803.5 | 4334.6 | 7.3511
17500 | 1000 | 2 | 0.033215 | 4010.7 | 4592 | 7.5616
17500 | 1100 | 2 | 0.036029 | 4222.3 | 4852.8 | 7.7588
17500 | 1200 | 2 | 0.038806 | 4438.5 | 5117.6 | 7.9449
17500 | 1300 | 2 | 0.041556 | 4659.2 | 5386.5 | 8.1215
20000 | 365.75 | 2 | 0.005862 | 2294.8 | 2412.1 | 4.931
20000 | 400 | 2 | 0.00995 | 2617.9 | 2816.9 | 5.5526
20000 | 450 | 2 | 0.012721 | 2807.3 | 3061.7 | 5.9043
20000 | 500 | 2 | 0.014793 | 2945.3 | 3241.2 | 6.1446
20000 | 550 | 2 | 0.016571 | 3064.7 | 3396.2 | 6.339
20000 | 600 | 2 | 0.018185 | 3175.3 | 3539 | 6.5075
20000 | 650 | 2 | 0.019695 | 3281.4 | 3675.3 | 6.6593
20000 | 700 | 2 | 0.021134 | 3385.1 | 3807.8 | 6.7991
20000 | 800 | 2 | 0.02387 | 3590.1 | 4067.5 | 7.0531
20000 | 900 | 2 | 0.026484 | 3795.7 | 4325.4 | 7.2829
20000 | 1000 | 2 | 0.02902 | 4004.3 | 4584.7 | 7.495
20000 | 1100 | 2 | 0.031504 | 4216.9 | 4847 | 7.6933
20000 | 1200 | 2 | 0.033952 | 4433.8 | 5112.9 | 7.8802
20000 | 1300 | 2 | 0.036371 | 4655.2 | 5382.7 | 8.0574
25000 | 375 | 2 | 0.001978 | 1799.9 | 1849.4 | 4.0345
25000 | 400 | 2 | 0.006005 | 2428.5 | 2578.7 | 5.14
25000 | 425 | 2 | 0.007886 | 2607.8 | 2805 | 5.4708
25000 | 450 | 2 | 0.009176 | 2721.2 | 2950.6 | 5.6759
25000 | 500 | 2 | 0.011143 | 2887.3 | 3165.9 | 5.9643
25000 | 550 | 2 | 0.012736 | 3020.8 | 3339.2 | 6.1816
25000 | 600 | 2 | 0.01414 | 3140 | 3493.5 | 6.3637
25000 | 650 | 2 | 0.01543 | 3251.9 | 3637.7 | 6.5243
25000 | 700 | 2 | 0.016643 | 3359.9 | 3776 | 6.6702
25000 | 800 | 2 | 0.018922 | 3570.7 | 4043.8 | 6.9322
25000 | 900 | 2 | 0.021075 | 3780.2 | 4307.1 | 7.1668
25000 | 1000 | 2 | 0.02315 | 3991.5 | 4570.2 | 7.3821
25000 | 1100 | 2 | 0.025172 | 4206.1 | 4835.4 | 7.5825
25000 | 1200 | 2 | 0.027157 | 4424.6 | 5103.5 | 7.771
25000 | 1300 | 2 | 0.029115 | 4647.2 | 5375.1 | 7.9494
30000 | 375 | 2 | 0.001792 | 1738.1 | 1791.9 | 3.9313
30000 | 400 | 2 | 0.002798 | 2068.9 | 2152.8 | 4.4758
30000 | 425 | 2 | 0.005299 | 2452.9 | 2611.8 | 5.1473
30000 | 450 | 2 | 0.006737 | 2618.9 | 2821 | 5.4422
30000 | 500 | 2 | 0.008691 | 2824 | 3084.8 | 5.7956
30000 | 550 | 2 | 0.010175 | 2974.5 | 3279.7 | 6.0403
30000 | 600 | 2 | 0.011445 | 3103.4 | 3446.8 | 6.2373
30000 | 650 | 2 | 0.01259 | 3221.7 | 3599.4 | 6.4074
30000 | 700 | 2 | 0.013654 | 3334.3 | 3743.9 | 6.5599
30000 | 800 | 2 | 0.015628 | 3551.2 | 4020 | 6.8301
30000 | 900 | 2 | 0.017473 | 3764.6 | 4288.8 | 7.0695
30000 | 1000 | 2 | 0.01924 | 3978.6 | 4555.8 | 7.288
30000 | 1100 | 2 | 0.020954 | 4195.2 | 4823.9 | 7.4906
30000 | 1200 | 2 | 0.02263 | 4415.3 | 5094.2 | 7.6807
30000 | 1300 | 2 | 0.024279 | 4639.2 | 5367.6 | 7.8602
35000 | 375 | 2 | 0.001701 | 1702.8 | 1762.4 | 3.8724
35000 | 400 | 2 | 0.002105 | 1914.9 | 1988.6 | 4.2144
35000 | 425 | 2 | 0.003434 | 2253.3 | 2373.5 | 4.7751
35000 | 450 | 2 | 0.004957 | 2497.5 | 2671 | 5.1946
35000 | 500 | 2 | 0.006933 | 2755.3 | 2997.9 | 5.6331
35000 | 550 | 2 | 0.008348 | 2925.8 | 3218 | 5.9093
35000 | 600 | 2 | 0.009523 | 3065.6 | 3399 | 6.1229
35000 | 650 | 2 | 0.010565 | 3190.9 | 3560.7 | 6.303
35000 | 700 | 2 | 0.011523 | 3308.3 | 3711.6 | 6.4623
35000 | 800 | 2 | 0.013278 | 3531.6 | 3996.3 | 6.7409
35000 | 900 | 2 | 0.014904 | 3749 | 4270.6 | 6.9853
35000 | 1000 | 2 | 0.01645 | 3965.8 | 4541.5 | 7.2069
35000 | 1100 | 2 | 0.017942 | 4184.4 | 4812.4 | 7.4118
35000 | 1200 | 2 | 0.019398 | 4406.1 | 5085 | 7.6034
35000 | 1300 | 2 | 0.020827 | 4631.2 | 5360.2 | 7.7841
40000 | 375 | 2 | 0.001641 | 1677 | 1742.6 | 3.829
40000 | 400 | 2 | 0.001911 | 1855 | 1931.4 | 4.1145
40000 | 425 | 2 | 0.002538 | 2097.5 | 2199 | 4.5044
40000 | 450 | 2 | 0.003692 | 2364.2 | 2511.8 | 4.9449
40000 | 500 | 2 | 0.005623 | 2681.6 | 2906.5 | 5.4744
40000 | 550 | 2 | 0.006985 | 2875.1 | 3154.4 | 5.7857
40000 | 600 | 2 | 0.008089 | 3026.8 | 3350.4 | 6.017
40000 | 650 | 2 | 0.009053 | 3159.5 | 3521.6 | 6.2078
40000 | 700 | 2 | 0.00993 | 3282 | 3679.2 | 6.374
40000 | 800 | 2 | 0.011521 | 3511.8 | 3972.6 | 6.6613
40000 | 900 | 2 | 0.01298 | 3733.3 | 4252.5 | 6.9107
40000 | 1000 | 2 | 0.01436 | 3952.9 | 4527.3 | 7.1355
40000 | 1100 | 2 | 0.015686 | 4173.7 | 4801.1 | 7.3425
40000 | 1200 | 2 | 0.016976 | 4396.9 | 5075.9 | 7.5357
40000 | 1300 | 2 | 0.018239 | 4623.3 | 5352.8 | 7.7175
50000 | 375 | 2 | 0.00156 | 1638.6 | 1716.6 | 3.7642
50000 | 400 | 2 | 0.001731 | 1787.8 | 1874.4 | 4.0029
50000 | 425 | 2 | 0.002009 | 1960.3 | 2060.7 | 4.2746
50000 | 450 | 2 | 0.002487 | 2160.3 | 2284.7 | 4.5896
50000 | 500 | 2 | 0.00389 | 2528.1 | 2722.6 | 5.1762
50000 | 550 | 2 | 0.005118 | 2769.5 | 3025.4 | 5.5563
50000 | 600 | 2 | 0.006108 | 2947.1 | 3252.6 | 5.8245
50000 | 650 | 2 | 0.006957 | 3095.6 | 3443.5 | 6.0373
50000 | 700 | 2 | 0.007717 | 3228.7 | 3614.6 | 6.2179
50000 | 800 | 2 | 0.009073 | 3472.2 | 3925.8 | 6.5225
50000 | 900 | 2 | 0.010296 | 3702 | 4216.8 | 6.7819
50000 | 1000 | 2 | 0.011441 | 3927.4 | 4499.4 | 7.0131
50000 | 1100 | 2 | 0.012534 | 4152.2 | 4778.9 | 7.2244
50000 | 1200 | 2 | 0.01359 | 4378.6 | 5058.1 | 7.4207
50000 | 1300 | 2 | 0.01462 | 4607.5 | 5338.5 | 7.6048
60000 | 375 | 2 | 0.001503 | 1609.7 | 1699.9 | 3.7149
60000 | 400 | 2 | 0.001633 | 1745.2 | 1843.2 | 3.9317
60000 | 425 | 2 | 0.001816 | 1892.9 | 2001.8 | 4.163
60000 | 450 | 2 | 0.002086 | 2055.1 | 2180.2 | 4.414
60000 | 500 | 2 | 0.002952 | 2393.2 | 2570.3 | 4.9356
60000 | 550 | 2 | 0.003955 | 2664.6 | 2901.9 | 5.3517
60000 | 600 | 2 | 0.004833 | 2866.8 | 3156.8 | 5.6527
60000 | 650 | 2 | 0.005591 | 3031.3 | 3366.8 | 5.8867
60000 | 700 | 2 | 0.006265 | 3175.4 | 3551.3 | 6.0814
60000 | 800 | 2 | 0.007456 | 3432.6 | 3880 | 6.4033
60000 | 900 | 2 | 0.008519 | 3670.9 | 4182.1 | 6.6725
60000 | 1000 | 2 | 0.009504 | 3902 | 4472.2 | 6.9099
60000 | 1100 | 2 | 0.010439 | 4130.9 | 4757.3 | 7.1255
60000 | 1200 | 2 | 0.011339 | 4360.5 | 5040.8 | 7.3248
60000 | 1300 | 2 | 0.012213 | 4591.8 | 5324.5 | 7.5111

## SubcWater
kPa | degC |  | m3/kg | kJ/kg | kJ/g | kJ/kgK
P | T | x | mu | u | h | s
5000 | 0 | -1 | 0.0009977 | 0.04 | 5.03 | 0.0001
5000 | 20 | -1 | 0.0009996 | 83.61 | 88.61 | 0.2954
5000 | 40 | -1 | 0.0010057 | 166.92 | 171.95 | 0.5705
5000 | 60 | -1 | 0.0010149 | 250.29 | 255.36 | 0.8287
5000 | 80 | -1 | 0.0010267 | 333.82 | 338.96 | 1.0723
5000 | 100 | -1 | 0.001041 | 417.65 | 422.85 | 1.3034
5000 | 120 | -1 | 0.0010576 | 501.91 | 507.19 | 1.5236
5000 | 140 | -1 | 0.0010769 | 586.8 | 592.18 | 1.7344
5000 | 160 | -1 | 0.0010988 | 672.55 | 678.04 | 1.9374
5000 | 180 | -1 | 0.001124 | 759.47 | 765.09 | 2.1338
5000 | 200 | -1 | 0.0011531 | 847.92 | 853.68 | 2.3251
5000 | 220 | -1 | 0.0011868 | 938.39 | 944.32 | 2.5127
5000 | 240 | -1 | 0.0012268 | 1031.6 | 1037.7 | 2.6983
5000 | 260 | -1 | 0.0012755 | 1128.5 | 1134.9 | 2.8841
5000 | 263.94 | -1 | 0.0012862 | 1148.1 | 1154.5 | 2.9207
10000 | 0 | -1 | 0.0009952 | 0.12 | 10.07 | 0.0003
10000 | 20 | -1 | 0.0009973 | 83.31 | 93.28 | 0.2943
10000 | 40 | -1 | 0.0010035 | 166.33 | 176.37 | 0.5685
10000 | 60 | -1 | 0.0010127 | 249.43 | 259.55 | 0.826
10000 | 80 | -1 | 0.0010244 | 332.69 | 342.94 | 1.0691
10000 | 100 | -1 | 0.0010385 | 416.23 | 426.62 | 1.2996
10000 | 120 | -1 | 0.0010549 | 500.18 | 510.73 | 1.5191
10000 | 140 | -1 | 0.0010738 | 584.72 | 595.45 | 1.7293
10000 | 160 | -1 | 0.0010954 | 670.06 | 681.01 | 1.9316
10000 | 180 | -1 | 0.00112 | 756.48 | 767.68 | 2.1271
10000 | 200 | -1 | 0.0011482 | 844.32 | 855.8 | 2.3174
10000 | 220 | -1 | 0.0011809 | 934.01 | 945.82 | 2.5037
10000 | 240 | -1 | 0.0012192 | 1026.2 | 1038.3 | 2.6876
10000 | 260 | -1 | 0.0012653 | 1121.6 | 1134.3 | 2.871
10000 | 280 | -1 | 0.0013226 | 1221.8 | 1235 | 3.0565
10000 | 300 | -1 | 0.001398 | 1329.4 | 1343.3 | 3.2488
10000 | 311 | -1 | 0.0014522 | 1393.3 | 1407.9 | 3.3603
15000 | 0 | -1 | 0.0009928 | 0.18 | 15.07 | 0.0004
15000 | 20 | -1 | 0.0009951 | 83.01 | 97.93 | 0.2932
15000 | 40 | -1 | 0.0010013 | 165.75 | 180.77 | 0.5666
15000 | 60 | -1 | 0.0010105 | 248.58 | 263.74 | 0.8234
15000 | 80 | -1 | 0.0010221 | 331.59 | 346.92 | 1.0659
15000 | 100 | -1 | 0.0010361 | 414.85 | 430.39 | 1.2958
15000 | 120 | -1 | 0.0010522 | 498.5 | 514.28 | 1.5148
15000 | 140 | -1 | 0.0010708 | 582.69 | 598.75 | 1.7243
15000 | 160 | -1 | 0.001092 | 667.63 | 684.01 | 1.9259
15000 | 180 | -1 | 0.001116 | 753.58 | 770.32 | 2.1206
15000 | 200 | -1 | 0.0011435 | 840.84 | 858 | 2.31
15000 | 220 | -1 | 0.0011752 | 929.81 | 947.43 | 2.4951
15000 | 240 | -1 | 0.0012121 | 1021 | 1039.2 | 2.6774
15000 | 260 | -1 | 0.001256 | 1115.1 | 1134 | 2.8586
15000 | 280 | -1 | 0.0013096 | 1213.4 | 1233 | 3.041
15000 | 300 | -1 | 0.0013783 | 1317.6 | 1338.3 | 3.2279
15000 | 320 | -1 | 0.0014733 | 1431.9 | 1454 | 3.4263
15000 | 340 | -1 | 0.0016311 | 1567.9 | 1592.4 | 3.6555
15000 | 342.16 | -1 | 0.0016572 | 1585.5 | 1610.3 | 3.6848
20000 | 0 | -1 | 0.0009904 | 0.23 | 20.03 | 0.0005
20000 | 20 | -1 | 0.0009929 | 82.71 | 102.57 | 0.2921
20000 | 40 | -1 | 0.0009992 | 165.17 | 185.16 | 0.5646
20000 | 60 | -1 | 0.0010084 | 247.75 | 267.92 | 0.8208
20000 | 80 | -1 | 0.0010199 | 330.5 | 350.9 | 1.0627
20000 | 100 | -1 | 0.0010337 | 413.5 | 434.17 | 1.292
20000 | 120 | -1 | 0.0010496 | 496.85 | 517.84 | 1.5105
20000 | 140 | -1 | 0.0010679 | 580.71 | 602.07 | 1.7194
20000 | 160 | -1 | 0.0010886 | 665.28 | 687.05 | 1.9203
20000 | 180 | -1 | 0.0011122 | 750.78 | 773.02 | 2.1143
20000 | 200 | -1 | 0.001139 | 837.49 | 860.27 | 2.3027
20000 | 220 | -1 | 0.0011697 | 925.77 | 949.16 | 2.4867
20000 | 240 | -1 | 0.0012053 | 1016.1 | 1040.2 | 2.6676
20000 | 260 | -1 | 0.0012472 | 1109 | 1134 | 2.8469
20000 | 280 | -1 | 0.0012978 | 1205.6 | 1231.5 | 3.0265
20000 | 300 | -1 | 0.0013611 | 1307.2 | 1334.4 | 3.2091
20000 | 320 | -1 | 0.001445 | 1416.6 | 1445.5 | 3.3996
20000 | 340 | -1 | 0.0015693 | 1540.2 | 1571.6 | 3.6086
20000 | 360 | -1 | 0.0018248 | 1703.6 | 1740.1 | 3.8787
20000 | 365.75 | -1 | 0.0020378 | 1785.8 | 1826.6 | 4.0146
30000 | 0 | -1 | 0.0009857 | 0.29 | 29.86 | 0.0003
30000 | 20 | -1 | 0.0009886 | 82.11 | 111.77 | 0.2897
30000 | 40 | -1 | 0.0009951 | 164.05 | 193.9 | 0.5607
30000 | 60 | -1 | 0.0010042 | 246.14 | 276.26 | 0.8156
30000 | 80 | -1 | 0.0010155 | 328.4 | 358.86 | 1.0564
30000 | 100 | -1 | 0.001029 | 410.87 | 441.74 | 1.2847
30000 | 120 | -1 | 0.0010445 | 493.66 | 525 | 1.502
30000 | 140 | -1 | 0.0010623 | 576.9 | 608.76 | 1.7098
30000 | 160 | -1 | 0.0010823 | 660.74 | 693.21 | 1.9094
30000 | 180 | -1 | 0.0011049 | 745.4 | 778.55 | 2.102
30000 | 200 | -1 | 0.0011304 | 831.11 | 865.02 | 2.2888
30000 | 220 | -1 | 0.0011595 | 918.15 | 952.93 | 2.4707
30000 | 240 | -1 | 0.0011927 | 1006.9 | 1042.7 | 2.6491
30000 | 260 | -1 | 0.0012314 | 1097.8 | 1134.7 | 2.825
30000 | 280 | -1 | 0.001277 | 1191.5 | 1229.8 | 3.0001
30000 | 300 | -1 | 0.0013322 | 1288.9 | 1328.9 | 3.1761
30000 | 320 | -1 | 0.0014014 | 1391.7 | 1433.7 | 3.3558
30000 | 340 | -1 | 0.0014932 | 1502.4 | 1547.1 | 3.5438
30000 | 360 | -1 | 0.0016276 | 1626.8 | 1675.6 | 3.7499
30000 | 380 | -1 | 0.0018729 | 1782 | 1838.2 | 4.0026
50000 | 0 | -1 | 0.0009767 | 0.29 | 49.13 | -0.001
50000 | 20 | -1 | 0.0009805 | 80.93 | 129.95 | 0.2845
50000 | 40 | -1 | 0.0009872 | 161.9 | 211.25 | 0.5528
50000 | 60 | -1 | 0.0009962 | 243.08 | 292.88 | 0.8055
50000 | 80 | -1 | 0.0010072 | 324.42 | 374.78 | 1.0442
50000 | 100 | -1 | 0.0010201 | 405.94 | 456.94 | 1.2705
50000 | 120 | -1 | 0.0010349 | 487.69 | 539.43 | 1.4859
50000 | 140 | -1 | 0.0010517 | 569.77 | 622.36 | 1.6916
50000 | 160 | -1 | 0.0010704 | 652.33 | 705.85 | 1.8889
50000 | 180 | -1 | 0.0010914 | 735.49 | 790.06 | 2.079
50000 | 200 | -1 | 0.0011149 | 819.45 | 875.19 | 2.2628
50000 | 220 | -1 | 0.0011412 | 904.39 | 961.45 | 2.4414
50000 | 240 | -1 | 0.0011708 | 990.55 | 1049.1 | 2.6156
50000 | 260 | -1 | 0.0012044 | 1078.2 | 1138.4 | 2.7864
50000 | 280 | -1 | 0.001243 | 1167.7 | 1229.9 | 2.9547
50000 | 300 | -1 | 0.0012879 | 1259.6 | 1324 | 3.1218
50000 | 320 | -1 | 0.0013409 | 1354.3 | 1421.4 | 3.2888
50000 | 340 | -1 | 0.0014049 | 1452.9 | 1523.1 | 3.4575
50000 | 360 | -1 | 0.0014848 | 1556.5 | 1630.7 | 3.6301
50000 | 380 | -1 | 0.0015884 | 1667.1 | 1746.5 | 3.8102

## WaterUnified
kPa | degC |  | m3/kg | kJ/kg | kJ/kg | kJ/kgK
P | T | x | mu | u | h | s
0.6117 | 0.01 | 0 | 0.001 | 0 | 0.001 | 0
0.8725 | 5 | 0 | 0.001 | 21.019 | 21.02 | 0.0763
1.2281 | 10 | 0 | 0.001 | 42.02 | 42.022 | 0.1511
1.7057 | 15 | 0 | 0.001001 | 62.98 | 62.982 | 0.2245
2.3392 | 20 | 0 | 0.001002 | 83.913 | 83.915 | 0.2965
3.1698 | 25 | 0 | 0.001003 | 104.83 | 104.83 | 0.3672
4.2469 | 30 | 0 | 0.001004 | 125.73 | 125.74 | 0.4368
5.6291 | 35 | 0 | 0.001006 | 146.63 | 146.64 | 0.5051
7.3851 | 40 | 0 | 0.001008 | 167.53 | 167.53 | 0.5724
9.5953 | 45 | 0 | 0.00101 | 188.43 | 188.44 | 0.6386
12.352 | 50 | 0 | 0.001012 | 209.33 | 209.34 | 0.7038
15.763 | 55 | 0 | 0.001015 | 230.24 | 230.26 | 0.768
19.947 | 60 | 0 | 0.001017 | 251.16 | 251.18 | 0.8313
25.043 | 65 | 0 | 0.00102 | 272.09 | 272.12 | 0.8937
31.202 | 70 | 0 | 0.001023 | 293.04 | 293.07 | 0.9551
38.597 | 75 | 0 | 0.001026 | 313.99 | 314.03 | 1.0158
47.416 | 80 | 0 | 0.001029 | 334.97 | 335.02 | 1.0756
57.868 | 85 | 0 | 0.001032 | 355.96 | 356.02 | 1.1346
70.183 | 90 | 0 | 0.001036 | 376.97 | 377.04 | 1.1929
84.609 | 95 | 0 | 0.00104 | 398 | 398.09 | 1.2504
101.42 | 100 | 0 | 0.001043 | 419.06 | 419.17 | 1.3072
120.9 | 105 | 0 | 0.001047 | 440.15 | 440.28 | 1.3634
143.38 | 110 | 0 | 0.001052 | 461.27 | 461.42 | 1.4188
169.18 | 115 | 0 | 0.001056 | 482.42 | 482.59 | 1.4737
198.67 | 120 | 0 | 0.00106 | 503.6 | 503.81 | 1.5279
232.23 | 125 | 0 | 0.001065 | 524.83 | 525.07 | 1.5816
270.28 | 130 | 0 | 0.00107 | 546.1 | 546.38 | 1.6346
313.22 | 135 | 0 | 0.001075 | 567.41 | 567.75 | 1.6872
361.53 | 140 | 0 | 0.00108 | 588.77 | 589.16 | 1.7392
415.68 | 145 | 0 | 0.001085 | 610.19 | 610.64 | 1.7908
476.16 | 150 | 0 | 0.001091 | 631.66 | 632.18 | 1.8418
543.49 | 155 | 0 | 0.001096 | 653.19 | 653.79 | 1.8924
618.23 | 160 | 0 | 0.001102 | 674.79 | 675.47 | 1.9426
700.93 | 165 | 0 | 0.001108 | 696.46 | 697.24 | 1.9923
792.18 | 170 | 0 | 0.001114 | 718.2 | 719.08 | 2.0417
892.6 | 175 | 0 | 0.001121 | 740.02 | 741.02 | 2.0906
1002.8 | 180 | 0 | 0.001127 | 761.92 | 763.05 | 2.1392
1123.5 | 185 | 0 | 0.001134 | 783.91 | 785.19 | 2.1875
1255.2 | 190 | 0 | 0.001141 | 806 | 807.43 | 2.2355
1398.8 | 195 | 0 | 0.001149 | 828.18 | 829.78 | 2.2831
1554.9 | 200 | 0 | 0.001157 | 850.46 | 852.26 | 2.3305
1724.3 | 205 | 0 | 0.001164 | 872.86 | 874.87 | 2.3776
1907.7 | 210 | 0 | 0.001173 | 895.38 | 897.61 | 2.4245
2105.9 | 215 | 0 | 0.001181 | 918.02 | 920.5 | 2.4712
2319.6 | 220 | 0 | 0.00119 | 940.79 | 943.55 | 2.5176
2549.7 | 225 | 0 | 0.001199 | 963.7 | 966.76 | 2.5639
2797.1 | 230 | 0 | 0.001209 | 986.76 | 990.14 | 2.61
3062.6 | 235 | 0 | 0.001219 | 1010 | 1013.7 | 2.656
3347 | 240 | 0 | 0.001229 | 1033.4 | 1037.5 | 2.7018
3651.2 | 245 | 0 | 0.00124 | 1056.9 | 1061.5 | 2.7476
3976.2 | 250 | 0 | 0.001252 | 1080.7 | 1085.7 | 2.7933
4322.9 | 255 | 0 | 0.001263 | 1104.7 | 1110.1 | 2.839
4692.3 | 260 | 0 | 0.001276 | 1128.8 | 1134.8 | 2.8847
5085.3 | 265 | 0 | 0.001289 | 1153.3 | 1159.8 | 2.9304
5503 | 270 | 0 | 0.001303 | 1177.9 | 1185.1 | 2.9762
5946.4 | 275 | 0 | 0.001317 | 1202.9 | 1210.7 | 3.0221
6416.6 | 280 | 0 | 0.001333 | 1228.2 | 1236.7 | 3.0681
6914.6 | 285 | 0 | 0.001349 | 1253.7 | 1263.1 | 3.1144
7441.8 | 290 | 0 | 0.001366 | 1279.7 | 1289.8 | 3.1608
7999 | 295 | 0 | 0.001384 | 1306 | 1317.1 | 3.2076
8587.9 | 300 | 0 | 0.001404 | 1332.7 | 1344.8 | 3.2548
9209.4 | 305 | 0 | 0.001425 | 1360 | 1373.1 | 3.3024
9865 | 310 | 0 | 0.001447 | 1387.7 | 1402 | 3.3506
10556 | 315 | 0 | 0.001472 | 1416.1 | 1431.6 | 3.3994
11284 | 320 | 0 | 0.001499 | 1445.1 | 1462 | 3.4491
12051 | 325 | 0 | 0.001528 | 1475 | 1493.4 | 3.4998
12858 | 330 | 0 | 0.00156 | 1505.7 | 1525.8 | 3.5516
13707 | 335 | 0 | 0.001597 | 1537.5 | 1559.4 | 3.605
14601 | 340 | 0 | 0.001638 | 1570.7 | 1594.6 | 3.6602
15541 | 345 | 0 | 0.001685 | 1605.5 | 1631.7 | 3.7179
16529 | 350 | 0 | 0.001741 | 1642.4 | 1671.2 | 3.7788
17570 | 355 | 0 | 0.001808 | 1682.2 | 1714 | 3.8442
18666 | 360 | 0 | 0.001895 | 1726.2 | 1761.5 | 3.9165
19822 | 365 | 0 | 0.002015 | 1777.2 | 1817.2 | 4.0004
21044 | 370 | 0 | 0.002217 | 1844.5 | 1891.2 | 4.1119
22064 | 373.95 | 0 | 0.003106 | 2015.7 | 2084.3 | 4.407
0.6117 | 0.01 | 1 | 206 | 2374.9 | 2500.9 | 9.1556
0.8725 | 5 | 1 | 147.03 | 2381.8 | 2510.1 | 9.0249
1.2281 | 10 | 1 | 106.32 | 2388.7 | 2519.2 | 8.8999
1.7057 | 15 | 1 | 77.885 | 2395.5 | 2528.3 | 8.7803
2.3392 | 20 | 1 | 57.762 | 2402.3 | 2537.4 | 8.6661
3.1698 | 25 | 1 | 43.34 | 2409.1 | 2546.5 | 8.5567
4.2469 | 30 | 1 | 32.879 | 2415.9 | 2555.6 | 8.452
5.6291 | 35 | 1 | 25.205 | 2422.7 | 2564.6 | 8.3517
7.3851 | 40 | 1 | 19.515 | 2429.4 | 2573.5 | 8.2556
9.5953 | 45 | 1 | 15.251 | 2436.1 | 2582.4 | 8.1633
12.352 | 50 | 1 | 12.026 | 2442.7 | 2591.3 | 8.0748
15.763 | 55 | 1 | 9.5639 | 2449.3 | 2600.1 | 7.9898
19.947 | 60 | 1 | 7.667 | 2455.9 | 2608.8 | 7.9082
25.043 | 65 | 1 | 6.1935 | 2462.4 | 2617.5 | 7.8296
31.202 | 70 | 1 | 5.0396 | 2468.9 | 2626.1 | 7.754
38.597 | 75 | 1 | 4.1291 | 2475.3 | 2634.6 | 7.6812
47.416 | 80 | 1 | 3.4053 | 2481.6 | 2643 | 7.6111
57.868 | 85 | 1 | 2.8261 | 2487.8 | 2651.4 | 7.5435
70.183 | 90 | 1 | 2.3593 | 2494 | 2659.6 | 7.4782
84.609 | 95 | 1 | 1.9808 | 2500.1 | 2667.6 | 7.4151
101.42 | 100 | 1 | 1.672 | 2506 | 2675.6 | 7.3542
120.9 | 105 | 1 | 1.4186 | 2511.9 | 2683.4 | 7.2952
143.38 | 110 | 1 | 1.2094 | 2517.7 | 2691.1 | 7.2382
169.18 | 115 | 1 | 1.036 | 2523.3 | 2698.6 | 7.1829
198.67 | 120 | 1 | 0.89133 | 2528.9 | 2706 | 7.1292
232.23 | 125 | 1 | 0.77012 | 2534.3 | 2713.1 | 7.0771
270.28 | 130 | 1 | 0.66808 | 2539.5 | 2720.1 | 7.0265
313.22 | 135 | 1 | 0.58179 | 2544.7 | 2726.9 | 6.9773
361.53 | 140 | 1 | 0.5085 | 2549.6 | 2733.5 | 6.9294
415.68 | 145 | 1 | 0.446 | 2554.4 | 2739.8 | 6.8827
476.16 | 150 | 1 | 0.39248 | 2559.1 | 2745.9 | 6.8371
543.49 | 155 | 1 | 0.34648 | 2563.5 | 2751.8 | 6.7927
618.23 | 160 | 1 | 0.3068 | 2567.8 | 2757.5 | 6.7492
700.93 | 165 | 1 | 0.27244 | 2571.9 | 2762.8 | 6.7067
792.18 | 170 | 1 | 0.2426 | 2575.7 | 2767.9 | 6.665
892.6 | 175 | 1 | 0.21659 | 2579.4 | 2772.7 | 6.6242
1002.8 | 180 | 1 | 0.19384 | 2582.8 | 2777.2 | 6.5841
1123.5 | 185 | 1 | 0.1739 | 2586 | 2781.4 | 6.5447
1255.2 | 190 | 1 | 0.15636 | 2589 | 2785.3 | 6.5059
1398.8 | 195 | 1 | 0.14089 | 2591.7 | 2788.8 | 6.4678
1554.9 | 200 | 1 | 0.12721 | 2594.2 | 2792 | 6.4302
1724.3 | 205 | 1 | 0.11508 | 2596.4 | 2794.8 | 6.393
1907.7 | 210 | 1 | 0.10429 | 2598.3 | 2797.3 | 6.3563
2105.9 | 215 | 1 | 0.09468 | 2599.9 | 2799.3 | 6.32
2319.6 | 220 | 1 | 0.086094 | 2601.3 | 2801 | 6.284
2549.7 | 225 | 1 | 0.078405 | 2602.3 | 2802.2 | 6.2483
2797.1 | 230 | 1 | 0.071505 | 2602.9 | 2802.9 | 6.2128
3062.6 | 235 | 1 | 0.0653 | 2603.2 | 2803.2 | 6.1775
3347 | 240 | 1 | 0.059707 | 2603.1 | 2803 | 6.1424
3651.2 | 245 | 1 | 0.054656 | 2602.7 | 2802.2 | 6.1072
3976.2 | 250 | 1 | 0.050085 | 2601.8 | 2801 | 6.0721
4322.9 | 255 | 1 | 0.045941 | 2600.5 | 2799.1 | 6.0369
4692.3 | 260 | 1 | 0.042175 | 2598.7 | 2796.6 | 6.0017
5085.3 | 265 | 1 | 0.038748 | 2596.5 | 2793.5 | 5.9662
5503 | 270 | 1 | 0.035622 | 2593.7 | 2789.7 | 5.9305
5946.4 | 275 | 1 | 0.032767 | 2590.3 | 2785.2 | 5.8944
6416.6 | 280 | 1 | 0.030153 | 2586.4 | 2779.9 | 5.8579
6914.6 | 285 | 1 | 0.027756 | 2581.8 | 2773.7 | 5.821
7441.8 | 290 | 1 | 0.025554 | 2576.5 | 2766.7 | 5.7834
7999 | 295 | 1 | 0.023528 | 2570.5 | 2758.7 | 5.745
8587.9 | 300 | 1 | 0.021659 | 2563.6 | 2749.6 | 5.7059
9209.4 | 305 | 1 | 0.019932 | 2555.8 | 2739.4 | 5.6657
9865 | 310 | 1 | 0.018333 | 2547.1 | 2727.9 | 5.6243
10556 | 315 | 1 | 0.016849 | 2537.2 | 2715 | 5.5816
11284 | 320 | 1 | 0.01547 | 2526 | 2700.6 | 5.5372
12051 | 325 | 1 | 0.014183 | 2513.4 | 2684.3 | 5.4908
12858 | 330 | 1 | 0.012979 | 2499.2 | 2666 | 5.4422
13707 | 335 | 1 | 0.011848 | 2483 | 2645.4 | 5.3907
14601 | 340 | 1 | 0.010783 | 2464.5 | 2622 | 5.3358
15541 | 345 | 1 | 0.009772 | 2443.2 | 2595.1 | 5.2765
16529 | 350 | 1 | 0.008806 | 2418.3 | 2563.9 | 5.2114
17570 | 355 | 1 | 0.007872 | 2388.6 | 2526.9 | 5.1384
18666 | 360 | 1 | 0.00695 | 2351.9 | 2481.6 | 5.0537
19822 | 365 | 1 | 0.006009 | 2303.6 | 2422.7 | 4.9493
21044 | 370 | 1 | 0.004953 | 2230.1 | 2334.3 | 4.8009
22064 | 373.95 | 1 | 0.003106 | 2015.7 | 2084.3 | 4.407
1 | 6.97 | 0 | 0.001 | 29.302 | 29.303 | 0.1059
1.5 | 13.02 | 0 | 0.001001 | 54.686 | 54.688 | 0.1956
2 | 17.5 | 0 | 0.001001 | 73.431 | 73.433 | 0.2606
2.5 | 21.08 | 0 | 0.001002 | 88.422 | 88.424 | 0.3118
3 | 24.08 | 0 | 0.001003 | 100.98 | 100.98 | 0.3543
4 | 28.96 | 0 | 0.001004 | 121.39 | 121.39 | 0.4224
5 | 32.87 | 0 | 0.001005 | 137.75 | 137.75 | 0.4762
7.5 | 40.29 | 0 | 0.001008 | 168.74 | 168.75 | 0.5763
10 | 45.81 | 0 | 0.00101 | 191.79 | 191.81 | 0.6492
15 | 53.97 | 0 | 0.001014 | 225.93 | 225.94 | 0.7549
20 | 60.06 | 0 | 0.001017 | 251.4 | 251.42 | 0.832
25 | 64.96 | 0 | 0.00102 | 271.93 | 271.96 | 0.8932
30 | 69.09 | 0 | 0.001022 | 289.24 | 289.27 | 0.9441
40 | 75.86 | 0 | 0.001026 | 317.58 | 317.62 | 1.0261
50 | 81.32 | 0 | 0.00103 | 340.49 | 340.54 | 1.0912
75 | 91.76 | 0 | 0.001037 | 384.36 | 384.44 | 1.2132
100 | 99.61 | 0 | 0.001043 | 417.4 | 417.51 | 1.3028
101.325 | 99.97 | 0 | 0.001043 | 418.95 | 419.06 | 1.3069
125 | 105.97 | 0 | 0.001048 | 444.23 | 444.36 | 1.3741
150 | 111.35 | 0 | 0.001053 | 466.97 | 467.13 | 1.4337
175 | 116.04 | 0 | 0.001057 | 486.82 | 487.01 | 1.485
200 | 120.21 | 0 | 0.001061 | 504.5 | 504.71 | 1.5302
225 | 123.97 | 0 | 0.001064 | 520.47 | 520.71 | 1.5706
250 | 127.41 | 0 | 0.001067 | 535.08 | 535.35 | 1.6072
275 | 130.58 | 0 | 0.00107 | 548.57 | 548.86 | 1.6408
300 | 133.52 | 0 | 0.001073 | 561.11 | 561.43 | 1.6717
325 | 136.27 | 0 | 0.001076 | 572.84 | 573.19 | 1.7005
350 | 138.86 | 0 | 0.001079 | 583.89 | 584.26 | 1.7274
375 | 141.3 | 0 | 0.001081 | 594.32 | 594.73 | 1.7526
400 | 143.61 | 0 | 0.001084 | 604.22 | 604.66 | 1.7765
450 | 147.9 | 0 | 0.001088 | 622.65 | 623.14 | 1.8205
500 | 151.83 | 0 | 0.001093 | 639.54 | 640.09 | 1.8604
550 | 155.46 | 0 | 0.001097 | 655.16 | 655.77 | 1.897
600 | 158.83 | 0 | 0.001101 | 669.72 | 670.38 | 1.9308
650 | 161.98 | 0 | 0.001104 | 683.37 | 684.08 | 1.9623
700 | 164.95 | 0 | 0.001108 | 696.23 | 697 | 1.9918
750 | 167.75 | 0 | 0.001111 | 708.4 | 709.24 | 2.0195
800 | 170.41 | 0 | 0.001115 | 719.97 | 720.87 | 2.0457
850 | 172.94 | 0 | 0.001118 | 731 | 731.95 | 2.0705
900 | 175.35 | 0 | 0.001121 | 741.55 | 742.56 | 2.0941
950 | 177.66 | 0 | 0.001124 | 751.67 | 752.74 | 2.1166
1000 | 179.88 | 0 | 0.001127 | 761.39 | 762.51 | 2.1381
1100 | 184.06 | 0 | 0.001133 | 779.78 | 781.03 | 2.1785
1200 | 187.96 | 0 | 0.001138 | 796.96 | 798.33 | 2.2159
1300 | 191.6 | 0 | 0.001144 | 813.1 | 814.59 | 2.2508
1400 | 195.04 | 0 | 0.001149 | 828.35 | 829.96 | 2.2835
1500 | 198.29 | 0 | 0.001154 | 842.82 | 844.55 | 2.3143
1750 | 205.72 | 0 | 0.001166 | 876.12 | 878.16 | 2.3844
2000 | 212.38 | 0 | 0.001177 | 906.12 | 908.47 | 2.4467
2250 | 218.41 | 0 | 0.001187 | 933.54 | 936.21 | 2.5029
2500 | 223.95 | 0 | 0.001197 | 958.87 | 961.87 | 2.5542
3000 | 233.85 | 0 | 0.001217 | 1004.6 | 1008.3 | 2.6454
3500 | 242.56 | 0 | 0.001235 | 1045.4 | 1049.7 | 2.7253
4000 | 250.35 | 0 | 0.001252 | 1082.4 | 1087.4 | 2.7966
5000 | 263.94 | 0 | 0.001286 | 1148.1 | 1154.5 | 2.9207
6000 | 275.59 | 0 | 0.001319 | 1205.8 | 1213.8 | 3.0275
7000 | 285.83 | 0 | 0.001352 | 1258 | 1267.5 | 3.122
8000 | 295.01 | 0 | 0.001384 | 1306 | 1317.1 | 3.2077
9000 | 303.35 | 0 | 0.001418 | 1350.9 | 1363.7 | 3.2866
10000 | 311 | 0 | 0.001452 | 1393.3 | 1407.8 | 3.3603
11000 | 318.08 | 0 | 0.001488 | 1433.9 | 1450.2 | 3.4299
12000 | 324.68 | 0 | 0.001526 | 1473 | 1491.3 | 3.4964
13000 | 330.85 | 0 | 0.001566 | 1511 | 1531.4 | 3.5606
14000 | 336.67 | 0 | 0.00161 | 1548.4 | 1571 | 3.6232
15000 | 342.16 | 0 | 0.001657 | 1585.5 | 1610.3 | 3.6848
16000 | 347.36 | 0 | 0.00171 | 1622.6 | 1649.9 | 3.7461
17000 | 352.29 | 0 | 0.00177 | 1660.2 | 1690.3 | 3.8082
18000 | 356.99 | 0 | 0.00184 | 1699.1 | 1732.2 | 3.872
19000 | 361.47 | 0 | 0.001926 | 1740.3 | 1776.8 | 3.9396
20000 | 365.75 | 0 | 0.002038 | 1785.8 | 1826.6 | 4.0146
21000 | 369.83 | 0 | 0.002207 | 1841.6 | 1888 | 4.1071
22000 | 373.71 | 0 | 0.002703 | 1951.7 | 2011.1 | 4.2942
22064 | 373.95 | 0 | 0.003106 | 2015.7 | 2084.3 | 4.407
1 | 6.97 | 1 | 129.19 | 2384.5 | 2513.7 | 8.9749
1.5 | 13.02 | 1 | 87.964 | 2392.8 | 2524.7 | 8.827
2 | 17.5 | 1 | 66.99 | 2398.9 | 2532.9 | 8.7227
2.5 | 21.08 | 1 | 54.242 | 2403.8 | 2539.4 | 8.6421
3 | 24.08 | 1 | 45.654 | 2407.9 | 2544.8 | 8.5765
4 | 28.96 | 1 | 34.791 | 2414.5 | 2553.7 | 8.4734
5 | 32.87 | 1 | 28.185 | 2419.8 | 2560.7 | 8.3938
7.5 | 40.29 | 1 | 19.233 | 2429.8 | 2574 | 8.2501
10 | 45.81 | 1 | 14.67 | 2437.2 | 2583.9 | 8.1488
15 | 53.97 | 1 | 10.02 | 2448 | 2598.3 | 8.0071
20 | 60.06 | 1 | 7.6481 | 2456 | 2608.9 | 7.9073
25 | 64.96 | 1 | 6.2034 | 2462.4 | 2617.5 | 7.8302
30 | 69.09 | 1 | 5.2287 | 2467.7 | 2624.6 | 7.7675
40 | 75.86 | 1 | 3.9933 | 2476.3 | 2636.1 | 7.6691
50 | 81.32 | 1 | 3.2403 | 2483.2 | 2645.2 | 7.5931
75 | 91.76 | 1 | 2.2172 | 2496.1 | 2662.4 | 7.4558
100 | 99.61 | 1 | 1.6941 | 2505.6 | 2675 | 7.3589
101.325 | 99.97 | 1 | 1.6734 | 2506 | 2675.6 | 7.3545
125 | 105.97 | 1 | 1.375 | 2513 | 2684.9 | 7.2841
150 | 111.35 | 1 | 1.1594 | 2519.2 | 2693.1 | 7.2231
175 | 116.04 | 1 | 1.0037 | 2524.5 | 2700.2 | 7.1716
200 | 120.21 | 1 | 0.88578 | 2529.1 | 2706.3 | 7.127
225 | 123.97 | 1 | 0.79329 | 2533.2 | 2711.7 | 7.0877
250 | 127.41 | 1 | 0.71873 | 2536.8 | 2716.5 | 7.0525
275 | 130.58 | 1 | 0.65732 | 2540.1 | 2720.9 | 7.0207
300 | 133.52 | 1 | 0.60582 | 2543.2 | 2724.9 | 6.9917
325 | 136.27 | 1 | 0.56199 | 2545.9 | 2728.6 | 6.965
350 | 138.86 | 1 | 0.52422 | 2548.5 | 2732 | 6.9402
375 | 141.3 | 1 | 0.49133 | 2550.9 | 2735.1 | 6.9171
400 | 143.61 | 1 | 0.46242 | 2553.1 | 2738.1 | 6.8955
450 | 147.9 | 1 | 0.41392 | 2557.1 | 2743.4 | 6.8561
500 | 151.83 | 1 | 0.37483 | 2560.7 | 2748.1 | 6.8207
550 | 155.46 | 1 | 0.34261 | 2563.9 | 2752.4 | 6.7886
600 | 158.83 | 1 | 0.3156 | 2566.8 | 2756.2 | 6.7593
650 | 161.98 | 1 | 0.2926 | 2569.4 | 2759.6 | 6.7322
700 | 164.95 | 1 | 0.27278 | 2571.8 | 2762.8 | 6.7071
750 | 167.75 | 1 | 0.25552 | 2574 | 2765.7 | 6.6837
800 | 170.41 | 1 | 0.24035 | 2576 | 2768.3 | 6.6616
850 | 172.94 | 1 | 0.2269 | 2577.9 | 2770.8 | 6.6409
900 | 175.35 | 1 | 0.21489 | 2579.6 | 2773 | 6.6213
950 | 177.66 | 1 | 0.20411 | 2581.3 | 2775.2 | 6.6027
1000 | 179.88 | 1 | 0.19436 | 2582.8 | 2777.1 | 6.585
1100 | 184.06 | 1 | 0.17745 | 2585.5 | 2780.7 | 6.552
1200 | 187.96 | 1 | 0.16326 | 2587.8 | 2783.8 | 6.5217
1300 | 191.6 | 1 | 0.15119 | 2589.9 | 2786.5 | 6.4936
1400 | 195.04 | 1 | 0.14078 | 2591.8 | 2788.9 | 6.4675
1500 | 198.29 | 1 | 0.13171 | 2593.4 | 2791 | 6.443
1750 | 205.72 | 1 | 0.11344 | 2596.7 | 2795.2 | 6.3877
2000 | 212.38 | 1 | 0.099587 | 2599.1 | 2798.3 | 6.339
2250 | 218.41 | 1 | 0.088717 | 2600.9 | 2800.5 | 6.2954
2500 | 223.95 | 1 | 0.079952 | 2602.1 | 2801.9 | 6.2558
3000 | 233.85 | 1 | 0.066667 | 2603.2 | 2803.2 | 6.1856
3500 | 242.56 | 1 | 0.057061 | 2603 | 2802.7 | 6.1244
4000 | 250.35 | 1 | 0.049779 | 2601.7 | 2800.8 | 6.0696
5000 | 263.94 | 1 | 0.039448 | 2597 | 2794.2 | 5.9737
6000 | 275.59 | 1 | 0.032449 | 2589.9 | 2784.6 | 5.8902
7000 | 285.83 | 1 | 0.027378 | 2581 | 2772.6 | 5.8148
8000 | 295.01 | 1 | 0.023525 | 2570.5 | 2758.7 | 5.745
9000 | 303.35 | 1 | 0.020489 | 2558.5 | 2742.9 | 5.6791
10000 | 311 | 1 | 0.018028 | 2545.2 | 2725.5 | 5.6159
11000 | 318.08 | 1 | 0.015988 | 2530.4 | 2706.3 | 5.5544
12000 | 324.68 | 1 | 0.014264 | 2514.3 | 2685.4 | 5.4939
13000 | 330.85 | 1 | 0.012781 | 2496.6 | 2662.7 | 5.4336
14000 | 336.67 | 1 | 0.011487 | 2477.1 | 2637.9 | 5.3728
15000 | 342.16 | 1 | 0.010341 | 2455.7 | 2610.8 | 5.3108
16000 | 347.36 | 1 | 0.009312 | 2432 | 2581 | 5.2466
17000 | 352.29 | 1 | 0.008374 | 2405.4 | 2547.7 | 5.1791
18000 | 356.99 | 1 | 0.007504 | 2375 | 2510 | 5.1064
19000 | 361.47 | 1 | 0.006677 | 2339.2 | 2466 | 5.0256
20000 | 365.75 | 1 | 0.005862 | 2294.8 | 2412.1 | 4.931
21000 | 369.83 | 1 | 0.004994 | 2233.5 | 2338.4 | 4.8076
22000 | 373.71 | 1 | 0.003644 | 2092.4 | 2172.6 | 4.5439
22064 | 373.95 | 1 | 0.003106 | 2015.7 | 2084.3 | 4.407
10 | 45.81 | 2 | 14.67 | 2437.2 | 2583.9 | 8.1488
10 | 50 | 2 | 14.867 | 2443.3 | 2592 | 8.1741
10 | 100 | 2 | 17.196 | 2515.5 | 2687.5 | 8.4489
10 | 150 | 2 | 19.513 | 2587.9 | 2783 | 8.6893
10 | 200 | 2 | 21.826 | 2661.4 | 2879.6 | 8.9049
10 | 250 | 2 | 24.136 | 2736.1 | 2977.5 | 9.1015
10 | 300 | 2 | 26.446 | 2812.3 | 3076.7 | 9.2827
10 | 400 | 2 | 31.063 | 2969.3 | 3280 | 9.6094
10 | 500 | 2 | 35.68 | 3132.9 | 3489.7 | 9.8998
10 | 600 | 2 | 40.296 | 3303.3 | 3706.3 | 10.1631
10 | 700 | 2 | 44.911 | 3480.8 | 3929.9 | 10.4056
10 | 800 | 2 | 49.527 | 3665.4 | 4160.6 | 10.6312
10 | 900 | 2 | 54.143 | 3856.9 | 4398.3 | 10.8429
10 | 1000 | 2 | 58.758 | 4055.3 | 4642.8 | 11.0429
10 | 1100 | 2 | 63.373 | 4260 | 4893.8 | 11.2326
10 | 1200 | 2 | 67.989 | 4470.9 | 5150.8 | 11.4132
10 | 1300 | 2 | 72.604 | 4687.4 | 5413.4 | 11.5857
50 | 81.32 | 2 | 3.2403 | 2483.2 | 2645.2 | 7.5931
50 | 100 | 2 | 3.4187 | 2511.5 | 2682.4 | 7.6953
50 | 150 | 2 | 3.8897 | 2585.7 | 2780.2 | 7.9413
50 | 200 | 2 | 4.3562 | 2660 | 2877.8 | 8.1592
50 | 250 | 2 | 4.8206 | 2735.1 | 2976.2 | 8.3568
50 | 300 | 2 | 5.2841 | 2811.6 | 3075.8 | 8.5387
50 | 400 | 2 | 6.2094 | 2968.9 | 3279.3 | 8.8659
50 | 500 | 2 | 7.1338 | 3132.6 | 3489.3 | 9.1566
50 | 600 | 2 | 8.0577 | 3303.1 | 3706 | 9.4201
50 | 700 | 2 | 8.9813 | 3480.6 | 3929.7 | 9.6626
50 | 800 | 2 | 9.9047 | 3665.2 | 4160.4 | 9.8883
50 | 900 | 2 | 10.828 | 3856.8 | 4398.2 | 10.1
50 | 1000 | 2 | 11.7513 | 4055.2 | 4642.7 | 10.3
50 | 1100 | 2 | 12.6745 | 4259.9 | 4893.7 | 10.4897
50 | 1200 | 2 | 13.5977 | 4470.8 | 5150.7 | 10.6704
50 | 1300 | 2 | 14.5209 | 4687.3 | 5413.3 | 10.8429
100 | 99.61 | 2 | 1.6941 | 2505.6 | 2675 | 7.3589
100 | 100 | 2 | 1.6959 | 2506.2 | 2675.8 | 7.3611
100 | 150 | 2 | 1.9367 | 2582.9 | 2776.6 | 7.6148
100 | 200 | 2 | 2.1724 | 2658.2 | 2875.5 | 7.8356
100 | 250 | 2 | 2.4062 | 2733.9 | 2974.5 | 8.0346
100 | 300 | 2 | 2.6389 | 2810.7 | 3074.5 | 8.2172
100 | 400 | 2 | 3.1027 | 2968.3 | 3278.6 | 8.5452
100 | 500 | 2 | 3.5655 | 3132.2 | 3488.7 | 8.8362
100 | 600 | 2 | 4.0279 | 3302.8 | 3705.6 | 9.0999
100 | 700 | 2 | 4.49 | 3480.4 | 3929.4 | 9.3424
100 | 800 | 2 | 4.9519 | 3665 | 4160.2 | 9.5682
100 | 900 | 2 | 5.4137 | 3856.7 | 4398 | 9.78
100 | 1000 | 2 | 5.8755 | 4055 | 4642.6 | 9.98
100 | 1100 | 2 | 6.3372 | 4259.8 | 4893.6 | 10.1698
100 | 1200 | 2 | 6.7988 | 4470.7 | 5150.6 | 10.3504
100 | 1300 | 2 | 7.2605 | 4687.2 | 5413.3 | 10.5229
200 | 120.21 | 2 | 0.88578 | 2529.1 | 2706.3 | 7.127
200 | 150 | 2 | 0.95986 | 2577.1 | 2769.1 | 7.281
200 | 200 | 2 | 1.0805 | 2654.6 | 2870.7 | 7.5081
200 | 250 | 2 | 1.1989 | 2731.4 | 2971.2 | 7.71
200 | 300 | 2 | 1.3162 | 2808.8 | 3072.1 | 7.8941
200 | 400 | 2 | 1.5493 | 2967.2 | 3277 | 8.2236
200 | 500 | 2 | 1.7814 | 3131.4 | 3487.7 | 8.5153
200 | 600 | 2 | 2.013 | 3302.2 | 3704.8 | 8.7793
200 | 700 | 2 | 2.2443 | 3479.9 | 3928.8 | 9.0221
200 | 800 | 2 | 2.4755 | 3664.7 | 4159.8 | 9.2479
200 | 900 | 2 | 2.7066 | 3856.3 | 4397.7 | 9.4598
200 | 1000 | 2 | 2.9375 | 4054.8 | 4642.3 | 9.6599
200 | 1100 | 2 | 3.1685 | 4259.6 | 4893.3 | 9.8497
200 | 1200 | 2 | 3.3994 | 4470.5 | 5150.4 | 10.0304
200 | 1300 | 2 | 3.6303 | 4687.1 | 5413.1 | 10.2029
300 | 133.52 | 2 | 0.60582 | 2543.2 | 2724.9 | 6.9917
300 | 150 | 2 | 0.63402 | 2571 | 2761.2 | 7.0792
300 | 200 | 2 | 0.71643 | 2651 | 2865.9 | 7.3132
300 | 250 | 2 | 0.79645 | 2728.9 | 2967.9 | 7.518
300 | 300 | 2 | 0.87535 | 2807 | 3069.6 | 7.7037
300 | 400 | 2 | 1.0315 | 2966 | 3275.5 | 8.0347
300 | 500 | 2 | 1.1867 | 3130.6 | 3486.6 | 8.3271
300 | 600 | 2 | 1.3414 | 3301.6 | 3704 | 8.5915
300 | 700 | 2 | 1.4958 | 3479.5 | 3928.2 | 8.8345
300 | 800 | 2 | 1.65 | 3664.3 | 4159.3 | 9.0605
300 | 900 | 2 | 1.8042 | 3856 | 4397.3 | 9.2725
300 | 1000 | 2 | 1.9582 | 4054.5 | 4642 | 9.4726
300 | 1100 | 2 | 2.1123 | 4259.4 | 4893.1 | 9.6624
300 | 1200 | 2 | 2.2662 | 4470.3 | 5150.2 | 9.8431
300 | 1300 | 2 | 2.4202 | 4686.9 | 5413 | 10.0157
400 | 143.61 | 2 | 0.46242 | 2553.1 | 2738.1 | 6.8955
400 | 150 | 2 | 0.47088 | 2564.4 | 2752.8 | 6.9306
400 | 200 | 2 | 0.53434 | 2647.2 | 2860.9 | 7.1723
400 | 250 | 2 | 0.5952 | 2726.4 | 2964.5 | 7.3804
400 | 300 | 2 | 0.65489 | 2805.1 | 3067.1 | 7.5677
400 | 400 | 2 | 0.77265 | 2964.9 | 3273.9 | 7.9003
400 | 500 | 2 | 0.88936 | 3129.8 | 3485.5 | 8.1933
400 | 600 | 2 | 1.0056 | 3301 | 3703.3 | 8.458
400 | 700 | 2 | 1.1215 | 3479 | 3927.6 | 8.7012
400 | 800 | 2 | 1.2373 | 3663.9 | 4158.9 | 8.9274
400 | 900 | 2 | 1.353 | 3855.7 | 4396.9 | 9.1394
400 | 1000 | 2 | 1.4686 | 4054.3 | 4641.7 | 9.3396
400 | 1100 | 2 | 1.5841 | 4259.2 | 4892.9 | 9.5295
400 | 1200 | 2 | 1.6997 | 4470.2 | 5150 | 9.7102
400 | 1300 | 2 | 1.8152 | 4686.7 | 5412.8 | 9.8828
500 | 151.83 | 2 | 0.37483 | 2560.7 | 2748.1 | 6.8207
500 | 200 | 2 | 0.42503 | 2643.3 | 2855.8 | 7.061
500 | 250 | 2 | 0.47443 | 2723.8 | 2961 | 7.2725
500 | 300 | 2 | 0.52261 | 2803.3 | 3064.6 | 7.4614
500 | 350 | 2 | 0.57015 | 2883 | 3168.1 | 7.6346
500 | 400 | 2 | 0.61731 | 2963.7 | 3272.4 | 7.7956
500 | 500 | 2 | 0.71095 | 3129 | 3484.5 | 8.0893
500 | 600 | 2 | 0.80409 | 3300.4 | 3702.5 | 8.3544
500 | 700 | 2 | 0.89696 | 3478.6 | 3927 | 8.5978
500 | 800 | 2 | 0.98966 | 3663.6 | 4158.4 | 8.824
500 | 900 | 2 | 1.0823 | 3855.4 | 4396.6 | 9.0362
500 | 1000 | 2 | 1.1748 | 4054 | 4641.4 | 9.2364
500 | 1100 | 2 | 1.2673 | 4259 | 4892.6 | 9.4263
500 | 1200 | 2 | 1.3597 | 4470 | 5149.8 | 9.6071
500 | 1300 | 2 | 1.4521 | 4686.6 | 5412.6 | 9.7797
600 | 158.83 | 2 | 0.3156 | 2566.8 | 2756.2 | 6.7593
600 | 200 | 2 | 0.35212 | 2639.4 | 2850.6 | 6.9683
600 | 250 | 2 | 0.3939 | 2721.2 | 2957.6 | 7.1833
600 | 300 | 2 | 0.43442 | 2801.4 | 3062 | 7.374
600 | 350 | 2 | 0.47428 | 2881.6 | 3166.1 | 7.5481
600 | 400 | 2 | 0.51374 | 2962.5 | 3270.8 | 7.7097
600 | 500 | 2 | 0.592 | 3128.2 | 3483.4 | 8.0041
600 | 600 | 2 | 0.66976 | 3299.8 | 3701.7 | 8.2695
600 | 700 | 2 | 0.74725 | 3478.1 | 3926.4 | 8.5132
600 | 800 | 2 | 0.82457 | 3663.2 | 4157.9 | 8.7395
600 | 900 | 2 | 0.90179 | 3855.1 | 4396.2 | 8.9518
600 | 1000 | 2 | 0.97893 | 4053.8 | 4641.1 | 9.1521
600 | 1100 | 2 | 1.056 | 4258.8 | 4892.4 | 9.342
600 | 1200 | 2 | 1.1331 | 4469.8 | 5149.6 | 9.5229
600 | 1300 | 2 | 1.2101 | 4686.4 | 5412.5 | 9.6955
800 | 170.41 | 2 | 0.24035 | 2576 | 2768.3 | 6.6616
800 | 200 | 2 | 0.26088 | 2631.1 | 2839.8 | 6.8177
800 | 250 | 2 | 0.29321 | 2715.9 | 2950.4 | 7.0402
800 | 300 | 2 | 0.32416 | 2797.5 | 3056.9 | 7.2345
800 | 350 | 2 | 0.35442 | 2878.6 | 3162.2 | 7.4107
800 | 400 | 2 | 0.38429 | 2960.2 | 3267.7 | 7.5735
800 | 500 | 2 | 0.44332 | 3126.6 | 3481.3 | 7.8692
800 | 600 | 2 | 0.50186 | 3298.7 | 3700.1 | 8.1354
800 | 700 | 2 | 0.56011 | 3477.2 | 3925.3 | 8.3794
800 | 800 | 2 | 0.6182 | 3662.5 | 4157 | 8.6061
800 | 900 | 2 | 0.67619 | 3854.5 | 4395.5 | 8.8185
800 | 1000 | 2 | 0.73411 | 4053.3 | 4640.5 | 9.0189
800 | 1100 | 2 | 0.79197 | 4258.3 | 4891.9 | 9.209
800 | 1200 | 2 | 0.8498 | 4469.4 | 5149.3 | 9.3898
800 | 1300 | 2 | 0.90761 | 4686.1 | 5412.2 | 9.5625
1000 | 179.88 | 2 | 0.19437 | 2582.8 | 2777.1 | 6.585
1000 | 200 | 2 | 0.20602 | 2622.3 | 2828.3 | 6.6956
1000 | 250 | 2 | 0.23275 | 2710.4 | 2943.1 | 6.9265
1000 | 300 | 2 | 0.25799 | 2793.7 | 3051.6 | 7.1246
1000 | 350 | 2 | 0.2825 | 2875.7 | 3158.2 | 7.3029
1000 | 400 | 2 | 0.30661 | 2957.9 | 3264.5 | 7.467
1000 | 500 | 2 | 0.35411 | 3125 | 3479.1 | 7.7642
1000 | 600 | 2 | 0.40111 | 3297.5 | 3698.6 | 8.0311
1000 | 700 | 2 | 0.44783 | 3476.3 | 3924.1 | 8.2755
1000 | 800 | 2 | 0.49438 | 3661.7 | 4156.1 | 8.5024
1000 | 900 | 2 | 0.54083 | 3853.9 | 4394.8 | 8.715
1000 | 1000 | 2 | 0.58721 | 4052.7 | 4640 | 8.9155
1000 | 1100 | 2 | 0.63354 | 4257.9 | 4891.4 | 9.1057
1000 | 1200 | 2 | 0.67983 | 4469 | 5148.9 | 9.2866
1000 | 1300 | 2 | 0.7261 | 4685.8 | 5411.9 | 9.4593
1200 | 187.96 | 2 | 0.16326 | 2587.8 | 2783.8 | 6.5217
1200 | 200 | 2 | 0.16934 | 2612.9 | 2816.1 | 6.5909
1200 | 250 | 2 | 0.19241 | 2704.7 | 2935.6 | 6.8313
1200 | 300 | 2 | 0.21386 | 2789.7 | 3046.3 | 7.0335
1200 | 350 | 2 | 0.23455 | 2872.7 | 3154.2 | 7.2139
1200 | 400 | 2 | 0.25482 | 2955.5 | 3261.3 | 7.3793
1200 | 500 | 2 | 0.29464 | 3123.4 | 3477 | 7.6779
1200 | 600 | 2 | 0.33395 | 3296.3 | 3697 | 7.9456
1200 | 700 | 2 | 0.37297 | 3475.3 | 3922.9 | 8.1904
1200 | 800 | 2 | 0.41184 | 3661 | 4155.2 | 8.4176
1200 | 900 | 2 | 0.45059 | 3853.3 | 4394 | 8.6303
1200 | 1000 | 2 | 0.48928 | 4052.2 | 4639.4 | 8.831
1200 | 1100 | 2 | 0.52792 | 4257.5 | 4891 | 9.0212
1200 | 1200 | 2 | 0.56652 | 4468.7 | 5148.5 | 9.2022
1200 | 1300 | 2 | 0.60509 | 4685.5 | 5411.6 | 9.375
1400 | 195.04 | 2 | 0.14078 | 2591.8 | 2788.9 | 6.4675
1400 | 200 | 2 | 0.14303 | 2602.7 | 2803 | 6.4975
1400 | 250 | 2 | 0.16356 | 2698.9 | 2927.9 | 6.7488
1400 | 300 | 2 | 0.18233 | 2785.7 | 3040.9 | 6.9553
1400 | 350 | 2 | 0.20029 | 2869.7 | 3150.1 | 7.1379
1400 | 400 | 2 | 0.21782 | 2953.1 | 3258.1 | 7.3046
1400 | 500 | 2 | 0.25216 | 3121.8 | 3474.8 | 7.6047
1400 | 600 | 2 | 0.28597 | 3295.1 | 3695.5 | 7.873
1400 | 700 | 2 | 0.31951 | 3474.4 | 3921.7 | 8.1183
1400 | 800 | 2 | 0.35288 | 3660.3 | 4154.3 | 8.3458
1400 | 900 | 2 | 0.38614 | 3852.7 | 4393.3 | 8.5587
1400 | 1000 | 2 | 0.41933 | 4051.7 | 4638.8 | 8.7595
1400 | 1100 | 2 | 0.45247 | 4257 | 4890.5 | 8.9497
1400 | 1200 | 2 | 0.48558 | 4468.3 | 5148.1 | 9.1308
1400 | 1300 | 2 | 0.51866 | 4685.1 | 5411.3 | 9.3036
1600 | 201.37 | 2 | 0.12374 | 2594.8 | 2792.8 | 6.42
1600 | 225 | 2 | 0.13293 | 2645.1 | 2857.8 | 6.5537
1600 | 250 | 2 | 0.1419 | 2692.9 | 2919.9 | 6.6753
1600 | 300 | 2 | 0.15866 | 2781.6 | 3035.4 | 6.8864
1600 | 350 | 2 | 0.17459 | 2866.6 | 3146 | 7.0713
1600 | 400 | 2 | 0.19007 | 2950.8 | 3254.9 | 7.2394
1600 | 500 | 2 | 0.22029 | 3120.1 | 3472.6 | 7.541
1600 | 600 | 2 | 0.24999 | 3293.9 | 3693.9 | 7.8101
1600 | 700 | 2 | 0.27941 | 3473.5 | 3920.5 | 8.0558
1600 | 800 | 2 | 0.30865 | 3659.5 | 4153.4 | 8.2834
1600 | 900 | 2 | 0.3378 | 3852.1 | 4392.6 | 8.4965
1600 | 1000 | 2 | 0.36687 | 4051.2 | 4638.2 | 8.6974
1600 | 1100 | 2 | 0.39589 | 4256.6 | 4890 | 8.8878
1600 | 1200 | 2 | 0.42488 | 4467.9 | 5147.7 | 9.0689
1600 | 1300 | 2 | 0.45383 | 4684.8 | 5410.9 | 9.2418
1800 | 207.11 | 2 | 0.11037 | 2597.3 | 2795.9 | 6.3775
1800 | 225 | 2 | 0.11678 | 2637 | 2847.2 | 6.4825
1800 | 250 | 2 | 0.12502 | 2686.7 | 2911.7 | 6.6088
1800 | 300 | 2 | 0.14025 | 2777.4 | 3029.9 | 6.8246
1800 | 350 | 2 | 0.1546 | 2863.6 | 3141.9 | 7.012
1800 | 400 | 2 | 0.16849 | 2948.3 | 3251.6 | 7.1814
1800 | 500 | 2 | 0.19551 | 3118.5 | 3470.4 | 7.4845
1800 | 600 | 2 | 0.222 | 3292.7 | 3692.3 | 7.7543
1800 | 700 | 2 | 0.24822 | 3472.6 | 3919.4 | 8.0005
1800 | 800 | 2 | 0.27426 | 3658.8 | 4152.4 | 8.2284
1800 | 900 | 2 | 0.3002 | 3851.5 | 4391.9 | 8.4417
1800 | 1000 | 2 | 0.32606 | 4050.7 | 4637.6 | 8.6427
1800 | 1100 | 2 | 0.35188 | 4256.2 | 4889.6 | 8.8331
1800 | 1200 | 2 | 0.37766 | 4467.6 | 5147.3 | 9.0143
1800 | 1300 | 2 | 0.40341 | 4684.5 | 5410.6 | 9.1872
2000 | 212.38 | 2 | 0.09959 | 2599.1 | 2798.3 | 6.339
2000 | 225 | 2 | 0.10381 | 2628.5 | 2836.1 | 6.416
2000 | 250 | 2 | 0.1115 | 2680.3 | 2903.3 | 6.5475
2000 | 300 | 2 | 0.12551 | 2773.2 | 3024.2 | 6.7684
2000 | 350 | 2 | 0.1386 | 2860.5 | 3137.7 | 6.9583
2000 | 400 | 2 | 0.15122 | 2945.9 | 3248.4 | 7.1292
2000 | 500 | 2 | 0.17568 | 3116.9 | 3468.3 | 7.4337
2000 | 600 | 2 | 0.19962 | 3291.5 | 3690.7 | 7.7043
2000 | 700 | 2 | 0.22326 | 3471.7 | 3918.2 | 7.9509
2000 | 800 | 2 | 0.24674 | 3658 | 4151.5 | 8.1791
2000 | 900 | 2 | 0.27012 | 3850.9 | 4391.1 | 8.3925
2000 | 1000 | 2 | 0.29342 | 4050.2 | 4637.1 | 8.5936
2000 | 1100 | 2 | 0.31667 | 4255.7 | 4889.1 | 8.7842
2000 | 1200 | 2 | 0.33989 | 4467.2 | 5147 | 8.9654
2000 | 1300 | 2 | 0.36308 | 4684.2 | 5410.3 | 9.1384
2500 | 223.95 | 2 | 0.07995 | 2602.1 | 2801.9 | 6.2558
2500 | 225 | 2 | 0.08026 | 2604.8 | 2805.5 | 6.2629
2500 | 250 | 2 | 0.08705 | 2663.3 | 2880.9 | 6.4107
2500 | 300 | 2 | 0.09894 | 2762.2 | 3009.6 | 6.6459
2500 | 350 | 2 | 0.10979 | 2852.5 | 3127 | 6.8424
2500 | 400 | 2 | 0.12012 | 2939.8 | 3240.1 | 7.017
2500 | 450 | 2 | 0.13015 | 3026.2 | 3351.6 | 7.1768
2500 | 500 | 2 | 0.13999 | 3112.8 | 3462.8 | 7.3254
2500 | 600 | 2 | 0.15931 | 3288.5 | 3686.8 | 7.5979
2500 | 700 | 2 | 0.17835 | 3469.3 | 3915.2 | 7.8455
2500 | 800 | 2 | 0.19722 | 3656.2 | 4149.2 | 8.0744
2500 | 900 | 2 | 0.21597 | 3849.4 | 4389.3 | 8.2882
2500 | 1000 | 2 | 0.23466 | 4049 | 4635.6 | 8.4897
2500 | 1100 | 2 | 0.2533 | 4254.7 | 4887.9 | 8.6804
2500 | 1200 | 2 | 0.2719 | 4466.3 | 5146 | 8.8618
2500 | 1300 | 2 | 0.29048 | 4683.4 | 5409.5 | 9.0349
3000 | 233.85 | 2 | 0.06667 | 2603.2 | 2803.2 | 6.1856
3000 | 250 | 2 | 0.07063 | 2644.7 | 2856.5 | 6.2893
3000 | 300 | 2 | 0.08118 | 2750.8 | 2994.3 | 6.5412
3000 | 350 | 2 | 0.09056 | 2844.4 | 3116.1 | 6.745
3000 | 400 | 2 | 0.09938 | 2933.6 | 3231.7 | 6.9235
3000 | 450 | 2 | 0.10789 | 3021.2 | 3344.9 | 7.0856
3000 | 500 | 2 | 0.1162 | 3108.6 | 3457.2 | 7.2359
3000 | 600 | 2 | 0.13245 | 3285.5 | 3682.8 | 7.5103
3000 | 700 | 2 | 0.14841 | 3467 | 3912.2 | 7.759
3000 | 800 | 2 | 0.1642 | 3654.3 | 4146.9 | 7.9885
3000 | 900 | 2 | 0.17988 | 3847.9 | 4387.5 | 8.2028
3000 | 1000 | 2 | 0.19549 | 4047.7 | 4634.2 | 8.4045
3000 | 1100 | 2 | 0.21105 | 4253.6 | 4886.7 | 8.5955
3000 | 1200 | 2 | 0.22658 | 4465.3 | 5145.1 | 8.7771
3000 | 1300 | 2 | 0.24207 | 4682.6 | 5408.8 | 8.9502
3500 | 242.56 | 2 | 0.05706 | 2603 | 2802.7 | 6.1244
3500 | 250 | 2 | 0.05876 | 2624 | 2829.7 | 6.1764
3500 | 300 | 2 | 0.06845 | 2738.8 | 2978.4 | 6.4484
3500 | 350 | 2 | 0.0768 | 2836 | 3104.9 | 6.6601
3500 | 400 | 2 | 0.08456 | 2927.2 | 3223.2 | 6.8428
3500 | 450 | 2 | 0.09198 | 3016.1 | 3338.1 | 7.0074
3500 | 500 | 2 | 0.09919 | 3104.5 | 3451.7 | 7.1593
3500 | 600 | 2 | 0.11325 | 3282.5 | 3678.9 | 7.4357
3500 | 700 | 2 | 0.12702 | 3464.7 | 3909.3 | 7.6855
3500 | 800 | 2 | 0.14061 | 3652.5 | 4144.6 | 7.9156
3500 | 900 | 2 | 0.1541 | 3846.4 | 4385.7 | 8.1304
3500 | 1000 | 2 | 0.16751 | 4046.4 | 4632.7 | 8.3324
3500 | 1100 | 2 | 0.18087 | 4252.5 | 4885.6 | 8.5236
3500 | 1200 | 2 | 0.1942 | 4464.4 | 5144.1 | 8.7053
3500 | 1300 | 2 | 0.2075 | 4681.8 | 5408 | 8.8786
4000 | 250.35 | 2 | 0.04978 | 2601.7 | 2800.8 | 6.0696
4000 | 275 | 2 | 0.05461 | 2668.9 | 2887.3 | 6.2312
4000 | 300 | 2 | 0.05887 | 2726.2 | 2961.7 | 6.3639
4000 | 350 | 2 | 0.06647 | 2827.4 | 3093.3 | 6.5843
4000 | 400 | 2 | 0.07343 | 2920.8 | 3214.5 | 6.7714
4000 | 450 | 2 | 0.08004 | 3011 | 3331.2 | 6.9386
4000 | 500 | 2 | 0.08644 | 3100.3 | 3446 | 7.0922
4000 | 600 | 2 | 0.09886 | 3279.4 | 3674.9 | 7.3706
4000 | 700 | 2 | 0.11098 | 3462.4 | 3906.3 | 7.6214
4000 | 800 | 2 | 0.12292 | 3650.6 | 4142.3 | 7.8523
4000 | 900 | 2 | 0.13476 | 3844.8 | 4383.9 | 8.0675
4000 | 1000 | 2 | 0.14653 | 4045.1 | 4631.2 | 8.2698
4000 | 1100 | 2 | 0.15824 | 4251.4 | 4884.4 | 8.4612
4000 | 1200 | 2 | 0.16992 | 4463.5 | 5143.2 | 8.643
4000 | 1300 | 2 | 0.18157 | 4680.9 | 5407.2 | 8.8164
4500 | 257.44 | 2 | 0.04406 | 2599.7 | 2798 | 6.0198
4500 | 275 | 2 | 0.04733 | 2651.4 | 2864.4 | 6.1429
4500 | 300 | 2 | 0.05138 | 2713 | 2944.2 | 6.2854
4500 | 350 | 2 | 0.05842 | 2818.6 | 3081.5 | 6.5153
4500 | 400 | 2 | 0.06477 | 2914.2 | 3205.7 | 6.7071
4500 | 450 | 2 | 0.07076 | 3005.8 | 3324.2 | 6.877
4500 | 500 | 2 | 0.07652 | 3096 | 3440.4 | 7.0323
4500 | 600 | 2 | 0.08766 | 3276.4 | 3670.9 | 7.3127
4500 | 700 | 2 | 0.0985 | 3460 | 3903.3 | 7.5647
4500 | 800 | 2 | 0.10916 | 3648.8 | 4140 | 7.7962
4500 | 900 | 2 | 0.11972 | 3843.3 | 4382.1 | 8.0118
4500 | 1000 | 2 | 0.1302 | 4043.9 | 4629.8 | 8.2144
4500 | 1100 | 2 | 0.14064 | 4250.4 | 4883.2 | 8.406
4500 | 1200 | 2 | 0.15103 | 4462.6 | 5142.2 | 8.588
4500 | 1300 | 2 | 0.1614 | 4680.1 | 5406.5 | 8.7616
5000 | 263.94 | 2 | 0.03945 | 2597 | 2794.2 | 5.9737
5000 | 275 | 2 | 0.04144 | 2632.3 | 2839.5 | 6.0571
5000 | 300 | 2 | 0.04535 | 2699 | 2925.7 | 6.2111
5000 | 350 | 2 | 0.05197 | 2809.5 | 3069.3 | 6.4516
5000 | 400 | 2 | 0.05784 | 2907.5 | 3196.7 | 6.6483
5000 | 450 | 2 | 0.06332 | 3000.6 | 3317.2 | 6.821
5000 | 500 | 2 | 0.06858 | 3091.8 | 3434.7 | 6.9781
5000 | 600 | 2 | 0.0787 | 3273.3 | 3666.9 | 7.2605
5000 | 700 | 2 | 0.08852 | 3457.7 | 3900.3 | 7.5136
5000 | 800 | 2 | 0.09816 | 3646.9 | 4137.7 | 7.7458
5000 | 900 | 2 | 0.10769 | 3841.8 | 4380.2 | 7.9619
5000 | 1000 | 2 | 0.11715 | 4042.6 | 4628.3 | 8.1648
5000 | 1100 | 2 | 0.12655 | 4249.3 | 4882.1 | 8.3566
5000 | 1200 | 2 | 0.13592 | 4461.6 | 5141.3 | 8.5388
5000 | 1300 | 2 | 0.14527 | 4679.3 | 5405.7 | 8.7124
6000 | 275.59 | 2 | 0.03245 | 2589.9 | 2784.6 | 5.8902
6000 | 300 | 2 | 0.03619 | 2668.4 | 2885.6 | 6.0703
6000 | 350 | 2 | 0.04225 | 2790.4 | 3043.9 | 6.3357
6000 | 400 | 2 | 0.04742 | 2893.7 | 3178.3 | 6.5432
6000 | 450 | 2 | 0.05217 | 2989.9 | 3302.9 | 6.7219
6000 | 500 | 2 | 0.05667 | 3083.1 | 3423.1 | 6.8826
6000 | 550 | 2 | 0.06102 | 3175.2 | 3541.3 | 7.0308
6000 | 600 | 2 | 0.06527 | 3267.2 | 3658.8 | 7.1693
6000 | 700 | 2 | 0.07355 | 3453 | 3894.3 | 7.4247
6000 | 800 | 2 | 0.08165 | 3643.2 | 4133.1 | 7.6582
6000 | 900 | 2 | 0.08964 | 3838.8 | 4376.6 | 7.8751
6000 | 1000 | 2 | 0.09756 | 4040.1 | 4625.4 | 8.0786
6000 | 1100 | 2 | 0.10543 | 4247.1 | 4879.7 | 8.2709
6000 | 1200 | 2 | 0.11326 | 4459.8 | 5139.4 | 8.4534
6000 | 1300 | 2 | 0.12107 | 4677.7 | 5404.1 | 8.6273
7000 | 285.83 | 2 | 0.027378 | 2581 | 2772.6 | 5.8148
7000 | 300 | 2 | 0.029492 | 2633.5 | 2839.9 | 5.9337
7000 | 350 | 2 | 0.035262 | 2770.1 | 3016.9 | 6.2305
7000 | 400 | 2 | 0.039958 | 2879.5 | 3159.2 | 6.4502
7000 | 450 | 2 | 0.044187 | 2979 | 3288.3 | 6.6353
7000 | 500 | 2 | 0.048157 | 3074.3 | 3411.4 | 6.8
7000 | 550 | 2 | 0.051966 | 3167.9 | 3531.6 | 6.9507
7000 | 600 | 2 | 0.055665 | 3261 | 3650.6 | 7.091
7000 | 700 | 2 | 0.06285 | 3448.3 | 3888.3 | 7.3487
7000 | 800 | 2 | 0.069856 | 3639.5 | 4128.5 | 7.5836
7000 | 900 | 2 | 0.07675 | 3835.7 | 4373 | 7.8014
7000 | 1000 | 2 | 0.083571 | 4037.5 | 4622.5 | 8.0055
7000 | 1100 | 2 | 0.090341 | 4245 | 4877.4 | 8.1982
7000 | 1200 | 2 | 0.097075 | 4457.9 | 5137.4 | 8.381
7000 | 1300 | 2 | 0.10378 | 4676.1 | 5402.6 | 8.5551
8000 | 295.01 | 2 | 0.023525 | 2570.5 | 2758.7 | 5.745
8000 | 300 | 2 | 0.024279 | 2592.3 | 2786.5 | 5.7937
8000 | 350 | 2 | 0.029975 | 2748.3 | 2988.1 | 6.1321
8000 | 400 | 2 | 0.034344 | 2864.6 | 3139.4 | 6.3658
8000 | 450 | 2 | 0.038194 | 2967.8 | 3273.3 | 6.5579
8000 | 500 | 2 | 0.041767 | 3065.4 | 3399.5 | 6.7266
8000 | 550 | 2 | 0.045172 | 3160.5 | 3521.8 | 6.88
8000 | 600 | 2 | 0.048463 | 3254.7 | 3642.4 | 7.0221
8000 | 700 | 2 | 0.054829 | 3443.6 | 3882.2 | 7.2822
8000 | 800 | 2 | 0.061011 | 3635.7 | 4123.8 | 7.5185
8000 | 900 | 2 | 0.067082 | 3832.7 | 4369.3 | 7.7372
8000 | 1000 | 2 | 0.073079 | 4035 | 4619.6 | 7.9419
8000 | 1100 | 2 | 0.079025 | 4242.8 | 4875 | 8.135
8000 | 1200 | 2 | 0.084934 | 4456.1 | 5135.5 | 8.3181
8000 | 1300 | 2 | 0.090817 | 4674.5 | 5401 | 8.4925
9000 | 303.35 | 2 | 0.020489 | 2558.5 | 2742.9 | 5.6791
9000 | 325 | 2 | 0.023284 | 2647.6 | 2857.1 | 5.8738
9000 | 350 | 2 | 0.025816 | 2725 | 2957.3 | 6.038
9000 | 400 | 2 | 0.02996 | 2849.2 | 3118.8 | 6.2876
9000 | 450 | 2 | 0.033524 | 2956.3 | 3258 | 6.4872
9000 | 500 | 2 | 0.036793 | 3056.3 | 3387.4 | 6.6603
9000 | 550 | 2 | 0.039885 | 3153 | 3512 | 6.8164
9000 | 600 | 2 | 0.042861 | 3248.4 | 3634.1 | 6.9605
9000 | 650 | 2 | 0.045755 | 3343.4 | 3755.2 | 7.0954
9000 | 700 | 2 | 0.048589 | 3438.8 | 3876.1 | 7.2229
9000 | 800 | 2 | 0.054132 | 3632 | 4119.2 | 7.4606
9000 | 900 | 2 | 0.059562 | 3829.6 | 4365.7 | 7.6802
9000 | 1000 | 2 | 0.064919 | 4032.4 | 4616.7 | 7.8855
9000 | 1100 | 2 | 0.070224 | 4240.7 | 4872.7 | 8.0791
9000 | 1200 | 2 | 0.075492 | 4454.2 | 5133.6 | 8.2625
9000 | 1300 | 2 | 0.080733 | 4672.9 | 5399.5 | 8.4371
10000 | 311 | 2 | 0.018028 | 2545.2 | 2725.5 | 5.6159
10000 | 325 | 2 | 0.019877 | 2611.6 | 2810.3 | 5.7596
10000 | 350 | 2 | 0.02244 | 2699.6 | 2924 | 5.946
10000 | 400 | 2 | 0.026436 | 2833.1 | 3097.5 | 6.2141
10000 | 450 | 2 | 0.029782 | 2944.5 | 3242.4 | 6.4219
10000 | 500 | 2 | 0.032811 | 3047 | 3375.1 | 6.5995
10000 | 550 | 2 | 0.035655 | 3145.4 | 3502 | 6.7585
10000 | 600 | 2 | 0.038378 | 3242 | 3625.8 | 6.9045
10000 | 650 | 2 | 0.041018 | 3338 | 3748.1 | 7.0408
10000 | 700 | 2 | 0.043597 | 3434 | 3870 | 7.1693
10000 | 800 | 2 | 0.048629 | 3628.2 | 4114.5 | 7.4085
10000 | 900 | 2 | 0.053547 | 3826.5 | 4362 | 7.629
10000 | 1000 | 2 | 0.058391 | 4029.9 | 4613.8 | 7.8349
10000 | 1100 | 2 | 0.063183 | 4238.5 | 4870.3 | 8.0289
10000 | 1200 | 2 | 0.067938 | 4452.4 | 5131.7 | 8.2126
10000 | 1300 | 2 | 0.072667 | 4671.3 | 5398 | 8.3874
12500 | 327.81 | 2 | 0.013496 | 2505.6 | 2674.3 | 5.4638
12500 | 350 | 2 | 0.016138 | 2624.9 | 2826.6 | 5.713
12500 | 400 | 2 | 0.02003 | 2789.6 | 3040 | 6.0433
12500 | 450 | 2 | 0.023019 | 2913.7 | 3201.5 | 6.2749
12500 | 500 | 2 | 0.02563 | 3023.2 | 3343.6 | 6.4651
12500 | 550 | 2 | 0.028033 | 3126.1 | 3476.5 | 6.6317
12500 | 600 | 2 | 0.030306 | 3225.8 | 3604.6 | 6.7828
12500 | 650 | 2 | 0.032491 | 3324.1 | 3730.2 | 6.9227
12500 | 700 | 2 | 0.034612 | 3422 | 3854.6 | 7.054
12500 | 800 | 2 | 0.038724 | 3618.8 | 4102.8 | 7.2967
12500 | 900 | 2 | 0.04272 | 3818.9 | 4352.9 | 7.5195
12500 | 1000 | 2 | 0.046641 | 4023.5 | 4606.5 | 7.7269
12500 | 1100 | 2 | 0.05051 | 4233.1 | 4864.5 | 7.922
12500 | 1200 | 2 | 0.054342 | 4447.7 | 5127 | 8.1065
12500 | 1300 | 2 | 0.058147 | 4667.3 | 5394.1 | 8.2819
15000 | 342.16 | 2 | 0.010341 | 2455.7 | 2610.8 | 5.3108
15000 | 350 | 2 | 0.011481 | 2520.9 | 2693.1 | 5.4438
15000 | 400 | 2 | 0.015671 | 2740.6 | 2975.7 | 5.8819
15000 | 450 | 2 | 0.018477 | 2880.8 | 3157.9 | 6.1434
15000 | 500 | 2 | 0.020828 | 2998.4 | 3310.8 | 6.348
15000 | 550 | 2 | 0.022945 | 3106.2 | 3450.4 | 6.523
15000 | 600 | 2 | 0.024921 | 3209.3 | 3583.1 | 6.6796
15000 | 650 | 2 | 0.026804 | 3310.1 | 3712.1 | 6.8233
15000 | 700 | 2 | 0.028621 | 3409.8 | 3839.1 | 6.9573
15000 | 800 | 2 | 0.032121 | 3609.3 | 4091.1 | 7.2037
15000 | 900 | 2 | 0.035503 | 3811.2 | 4343.7 | 7.4288
15000 | 1000 | 2 | 0.038808 | 4017.1 | 4599.2 | 7.6378
15000 | 1100 | 2 | 0.042062 | 4227.7 | 4858.6 | 7.8339
15000 | 1200 | 2 | 0.045279 | 4443.1 | 5122.3 | 8.0192
15000 | 1300 | 2 | 0.048469 | 4663.3 | 5390.3 | 8.1952
17500 | 354.67 | 2 | 0.007932 | 2390.7 | 2529.5 | 5.1435
17500 | 400 | 2 | 0.012463 | 2684.3 | 2902.4 | 5.7211
17500 | 450 | 2 | 0.015204 | 2845.4 | 3111.4 | 6.0212
17500 | 500 | 2 | 0.017385 | 2972.4 | 3276.7 | 6.2424
17500 | 550 | 2 | 0.019305 | 3085.8 | 3423.6 | 6.4266
17500 | 600 | 2 | 0.021073 | 3192.5 | 3561.3 | 6.589
17500 | 650 | 2 | 0.022742 | 3295.8 | 3693.8 | 6.7366
17500 | 700 | 2 | 0.024342 | 3397.5 | 3823.5 | 6.8735
17500 | 800 | 2 | 0.027405 | 3599.7 | 4079.3 | 7.1237
17500 | 900 | 2 | 0.030348 | 3803.5 | 4334.6 | 7.3511
17500 | 1000 | 2 | 0.033215 | 4010.7 | 4592 | 7.5616
17500 | 1100 | 2 | 0.036029 | 4222.3 | 4852.8 | 7.7588
17500 | 1200 | 2 | 0.038806 | 4438.5 | 5117.6 | 7.9449
17500 | 1300 | 2 | 0.041556 | 4659.2 | 5386.5 | 8.1215
20000 | 365.75 | 2 | 0.005862 | 2294.8 | 2412.1 | 4.931
20000 | 400 | 2 | 0.00995 | 2617.9 | 2816.9 | 5.5526
20000 | 450 | 2 | 0.012721 | 2807.3 | 3061.7 | 5.9043
20000 | 500 | 2 | 0.014793 | 2945.3 | 3241.2 | 6.1446
20000 | 550 | 2 | 0.016571 | 3064.7 | 3396.2 | 6.339
20000 | 600 | 2 | 0.018185 | 3175.3 | 3539 | 6.5075
20000 | 650 | 2 | 0.019695 | 3281.4 | 3675.3 | 6.6593
20000 | 700 | 2 | 0.021134 | 3385.1 | 3807.8 | 6.7991
20000 | 800 | 2 | 0.02387 | 3590.1 | 4067.5 | 7.0531
20000 | 900 | 2 | 0.026484 | 3795.7 | 4325.4 | 7.2829
20000 | 1000 | 2 | 0.02902 | 4004.3 | 4584.7 | 7.495
20000 | 1100 | 2 | 0.031504 | 4216.9 | 4847 | 7.6933
20000 | 1200 | 2 | 0.033952 | 4433.8 | 5112.9 | 7.8802
20000 | 1300 | 2 | 0.036371 | 4655.2 | 5382.7 | 8.0574
25000 | 375 | 2 | 0.001978 | 1799.9 | 1849.4 | 4.0345
25000 | 400 | 2 | 0.006005 | 2428.5 | 2578.7 | 5.14
25000 | 425 | 2 | 0.007886 | 2607.8 | 2805 | 5.4708
25000 | 450 | 2 | 0.009176 | 2721.2 | 2950.6 | 5.6759
25000 | 500 | 2 | 0.011143 | 2887.3 | 3165.9 | 5.9643
25000 | 550 | 2 | 0.012736 | 3020.8 | 3339.2 | 6.1816
25000 | 600 | 2 | 0.01414 | 3140 | 3493.5 | 6.3637
25000 | 650 | 2 | 0.01543 | 3251.9 | 3637.7 | 6.5243
25000 | 700 | 2 | 0.016643 | 3359.9 | 3776 | 6.6702
25000 | 800 | 2 | 0.018922 | 3570.7 | 4043.8 | 6.9322
25000 | 900 | 2 | 0.021075 | 3780.2 | 4307.1 | 7.1668
25000 | 1000 | 2 | 0.02315 | 3991.5 | 4570.2 | 7.3821
25000 | 1100 | 2 | 0.025172 | 4206.1 | 4835.4 | 7.5825
25000 | 1200 | 2 | 0.027157 | 4424.6 | 5103.5 | 7.771
25000 | 1300 | 2 | 0.029115 | 4647.2 | 5375.1 | 7.9494
30000 | 375 | 2 | 0.001792 | 1738.1 | 1791.9 | 3.9313
30000 | 400 | 2 | 0.002798 | 2068.9 | 2152.8 | 4.4758
30000 | 425 | 2 | 0.005299 | 2452.9 | 2611.8 | 5.1473
30000 | 450 | 2 | 0.006737 | 2618.9 | 2821 | 5.4422
30000 | 500 | 2 | 0.008691 | 2824 | 3084.8 | 5.7956
30000 | 550 | 2 | 0.010175 | 2974.5 | 3279.7 | 6.0403
30000 | 600 | 2 | 0.011445 | 3103.4 | 3446.8 | 6.2373
30000 | 650 | 2 | 0.01259 | 3221.7 | 3599.4 | 6.4074
30000 | 700 | 2 | 0.013654 | 3334.3 | 3743.9 | 6.5599
30000 | 800 | 2 | 0.015628 | 3551.2 | 4020 | 6.8301
30000 | 900 | 2 | 0.017473 | 3764.6 | 4288.8 | 7.0695
30000 | 1000 | 2 | 0.01924 | 3978.6 | 4555.8 | 7.288
30000 | 1100 | 2 | 0.020954 | 4195.2 | 4823.9 | 7.4906
30000 | 1200 | 2 | 0.02263 | 4415.3 | 5094.2 | 7.6807
30000 | 1300 | 2 | 0.024279 | 4639.2 | 5367.6 | 7.8602
35000 | 375 | 2 | 0.001701 | 1702.8 | 1762.4 | 3.8724
35000 | 400 | 2 | 0.002105 | 1914.9 | 1988.6 | 4.2144
35000 | 425 | 2 | 0.003434 | 2253.3 | 2373.5 | 4.7751
35000 | 450 | 2 | 0.004957 | 2497.5 | 2671 | 5.1946
35000 | 500 | 2 | 0.006933 | 2755.3 | 2997.9 | 5.6331
35000 | 550 | 2 | 0.008348 | 2925.8 | 3218 | 5.9093
35000 | 600 | 2 | 0.009523 | 3065.6 | 3399 | 6.1229
35000 | 650 | 2 | 0.010565 | 3190.9 | 3560.7 | 6.303
35000 | 700 | 2 | 0.011523 | 3308.3 | 3711.6 | 6.4623
35000 | 800 | 2 | 0.013278 | 3531.6 | 3996.3 | 6.7409
35000 | 900 | 2 | 0.014904 | 3749 | 4270.6 | 6.9853
35000 | 1000 | 2 | 0.01645 | 3965.8 | 4541.5 | 7.2069
35000 | 1100 | 2 | 0.017942 | 4184.4 | 4812.4 | 7.4118
35000 | 1200 | 2 | 0.019398 | 4406.1 | 5085 | 7.6034
35000 | 1300 | 2 | 0.020827 | 4631.2 | 5360.2 | 7.7841
40000 | 375 | 2 | 0.001641 | 1677 | 1742.6 | 3.829
40000 | 400 | 2 | 0.001911 | 1855 | 1931.4 | 4.1145
40000 | 425 | 2 | 0.002538 | 2097.5 | 2199 | 4.5044
40000 | 450 | 2 | 0.003692 | 2364.2 | 2511.8 | 4.9449
40000 | 500 | 2 | 0.005623 | 2681.6 | 2906.5 | 5.4744
40000 | 550 | 2 | 0.006985 | 2875.1 | 3154.4 | 5.7857
40000 | 600 | 2 | 0.008089 | 3026.8 | 3350.4 | 6.017
40000 | 650 | 2 | 0.009053 | 3159.5 | 3521.6 | 6.2078
40000 | 700 | 2 | 0.00993 | 3282 | 3679.2 | 6.374
40000 | 800 | 2 | 0.011521 | 3511.8 | 3972.6 | 6.6613
40000 | 900 | 2 | 0.01298 | 3733.3 | 4252.5 | 6.9107
40000 | 1000 | 2 | 0.01436 | 3952.9 | 4527.3 | 7.1355
40000 | 1100 | 2 | 0.015686 | 4173.7 | 4801.1 | 7.3425
40000 | 1200 | 2 | 0.016976 | 4396.9 | 5075.9 | 7.5357
40000 | 1300 | 2 | 0.018239 | 4623.3 | 5352.8 | 7.7175
50000 | 375 | 2 | 0.00156 | 1638.6 | 1716.6 | 3.7642
50000 | 400 | 2 | 0.001731 | 1787.8 | 1874.4 | 4.0029
50000 | 425 | 2 | 0.002009 | 1960.3 | 2060.7 | 4.2746
50000 | 450 | 2 | 0.002487 | 2160.3 | 2284.7 | 4.5896
50000 | 500 | 2 | 0.00389 | 2528.1 | 2722.6 | 5.1762
50000 | 550 | 2 | 0.005118 | 2769.5 | 3025.4 | 5.5563
50000 | 600 | 2 | 0.006108 | 2947.1 | 3252.6 | 5.8245
50000 | 650 | 2 | 0.006957 | 3095.6 | 3443.5 | 6.0373
50000 | 700 | 2 | 0.007717 | 3228.7 | 3614.6 | 6.2179
50000 | 800 | 2 | 0.009073 | 3472.2 | 3925.8 | 6.5225
50000 | 900 | 2 | 0.010296 | 3702 | 4216.8 | 6.7819
50000 | 1000 | 2 | 0.011441 | 3927.4 | 4499.4 | 7.0131
50000 | 1100 | 2 | 0.012534 | 4152.2 | 4778.9 | 7.2244
50000 | 1200 | 2 | 0.01359 | 4378.6 | 5058.1 | 7.4207
50000 | 1300 | 2 | 0.01462 | 4607.5 | 5338.5 | 7.6048
60000 | 375 | 2 | 0.001503 | 1609.7 | 1699.9 | 3.7149
60000 | 400 | 2 | 0.001633 | 1745.2 | 1843.2 | 3.9317
60000 | 425 | 2 | 0.001816 | 1892.9 | 2001.8 | 4.163
60000 | 450 | 2 | 0.002086 | 2055.1 | 2180.2 | 4.414
60000 | 500 | 2 | 0.002952 | 2393.2 | 2570.3 | 4.9356
60000 | 550 | 2 | 0.003955 | 2664.6 | 2901.9 | 5.3517
60000 | 600 | 2 | 0.004833 | 2866.8 | 3156.8 | 5.6527
60000 | 650 | 2 | 0.005591 | 3031.3 | 3366.8 | 5.8867
60000 | 700 | 2 | 0.006265 | 3175.4 | 3551.3 | 6.0814
60000 | 800 | 2 | 0.007456 | 3432.6 | 3880 | 6.4033
60000 | 900 | 2 | 0.008519 | 3670.9 | 4182.1 | 6.6725
60000 | 1000 | 2 | 0.009504 | 3902 | 4472.2 | 6.9099
60000 | 1100 | 2 | 0.010439 | 4130.9 | 4757.3 | 7.1255
60000 | 1200 | 2 | 0.011339 | 4360.5 | 5040.8 | 7.3248
60000 | 1300 | 2 | 0.012213 | 4591.8 | 5324.5 | 7.5111
5000 | 0 | -1 | 0.0009977 | 0.04 | 5.03 | 0.0001
5000 | 20 | -1 | 0.0009996 | 83.61 | 88.61 | 0.2954
5000 | 40 | -1 | 0.0010057 | 166.92 | 171.95 | 0.5705
5000 | 60 | -1 | 0.0010149 | 250.29 | 255.36 | 0.8287
5000 | 80 | -1 | 0.0010267 | 333.82 | 338.96 | 1.0723
5000 | 100 | -1 | 0.001041 | 417.65 | 422.85 | 1.3034
5000 | 120 | -1 | 0.0010576 | 501.91 | 507.19 | 1.5236
5000 | 140 | -1 | 0.0010769 | 586.8 | 592.18 | 1.7344
5000 | 160 | -1 | 0.0010988 | 672.55 | 678.04 | 1.9374
5000 | 180 | -1 | 0.001124 | 759.47 | 765.09 | 2.1338
5000 | 200 | -1 | 0.0011531 | 847.92 | 853.68 | 2.3251
5000 | 220 | -1 | 0.0011868 | 938.39 | 944.32 | 2.5127
5000 | 240 | -1 | 0.0012268 | 1031.6 | 1037.7 | 2.6983
5000 | 260 | -1 | 0.0012755 | 1128.5 | 1134.9 | 2.8841
5000 | 263.94 | -1 | 0.0012862 | 1148.1 | 1154.5 | 2.9207
10000 | 0 | -1 | 0.0009952 | 0.12 | 10.07 | 0.0003
10000 | 20 | -1 | 0.0009973 | 83.31 | 93.28 | 0.2943
10000 | 40 | -1 | 0.0010035 | 166.33 | 176.37 | 0.5685
10000 | 60 | -1 | 0.0010127 | 249.43 | 259.55 | 0.826
10000 | 80 | -1 | 0.0010244 | 332.69 | 342.94 | 1.0691
10000 | 100 | -1 | 0.0010385 | 416.23 | 426.62 | 1.2996
10000 | 120 | -1 | 0.0010549 | 500.18 | 510.73 | 1.5191
10000 | 140 | -1 | 0.0010738 | 584.72 | 595.45 | 1.7293
10000 | 160 | -1 | 0.0010954 | 670.06 | 681.01 | 1.9316
10000 | 180 | -1 | 0.00112 | 756.48 | 767.68 | 2.1271
10000 | 200 | -1 | 0.0011482 | 844.32 | 855.8 | 2.3174
10000 | 220 | -1 | 0.0011809 | 934.01 | 945.82 | 2.5037
10000 | 240 | -1 | 0.0012192 | 1026.2 | 1038.3 | 2.6876
10000 | 260 | -1 | 0.0012653 | 1121.6 | 1134.3 | 2.871
10000 | 280 | -1 | 0.0013226 | 1221.8 | 1235 | 3.0565
10000 | 300 | -1 | 0.001398 | 1329.4 | 1343.3 | 3.2488
10000 | 311 | -1 | 0.0014522 | 1393.3 | 1407.9 | 3.3603
15000 | 0 | -1 | 0.0009928 | 0.18 | 15.07 | 0.0004
15000 | 20 | -1 | 0.0009951 | 83.01 | 97.93 | 0.2932
15000 | 40 | -1 | 0.0010013 | 165.75 | 180.77 | 0.5666
15000 | 60 | -1 | 0.0010105 | 248.58 | 263.74 | 0.8234
15000 | 80 | -1 | 0.0010221 | 331.59 | 346.92 | 1.0659
15000 | 100 | -1 | 0.0010361 | 414.85 | 430.39 | 1.2958
15000 | 120 | -1 | 0.0010522 | 498.5 | 514.28 | 1.5148
15000 | 140 | -1 | 0.0010708 | 582.69 | 598.75 | 1.7243
15000 | 160 | -1 | 0.001092 | 667.63 | 684.01 | 1.9259
15000 | 180 | -1 | 0.001116 | 753.58 | 770.32 | 2.1206
15000 | 200 | -1 | 0.0011435 | 840.84 | 858 | 2.31
15000 | 220 | -1 | 0.0011752 | 929.81 | 947.43 | 2.4951
15000 | 240 | -1 | 0.0012121 | 1021 | 1039.2 | 2.6774
15000 | 260 | -1 | 0.001256 | 1115.1 | 1134 | 2.8586
15000 | 280 | -1 | 0.0013096 | 1213.4 | 1233 | 3.041
15000 | 300 | -1 | 0.0013783 | 1317.6 | 1338.3 | 3.2279
15000 | 320 | -1 | 0.0014733 | 1431.9 | 1454 | 3.4263
15000 | 340 | -1 | 0.0016311 | 1567.9 | 1592.4 | 3.6555
15000 | 342.16 | -1 | 0.0016572 | 1585.5 | 1610.3 | 3.6848
20000 | 0 | -1 | 0.0009904 | 0.23 | 20.03 | 0.0005
20000 | 20 | -1 | 0.0009929 | 82.71 | 102.57 | 0.2921
20000 | 40 | -1 | 0.0009992 | 165.17 | 185.16 | 0.5646
20000 | 60 | -1 | 0.0010084 | 247.75 | 267.92 | 0.8208
20000 | 80 | -1 | 0.0010199 | 330.5 | 350.9 | 1.0627
20000 | 100 | -1 | 0.0010337 | 413.5 | 434.17 | 1.292
20000 | 120 | -1 | 0.0010496 | 496.85 | 517.84 | 1.5105
20000 | 140 | -1 | 0.0010679 | 580.71 | 602.07 | 1.7194
20000 | 160 | -1 | 0.0010886 | 665.28 | 687.05 | 1.9203
20000 | 180 | -1 | 0.0011122 | 750.78 | 773.02 | 2.1143
20000 | 200 | -1 | 0.001139 | 837.49 | 860.27 | 2.3027
20000 | 220 | -1 | 0.0011697 | 925.77 | 949.16 | 2.4867
20000 | 240 | -1 | 0.0012053 | 1016.1 | 1040.2 | 2.6676
20000 | 260 | -1 | 0.0012472 | 1109 | 1134 | 2.8469
20000 | 280 | -1 | 0.0012978 | 1205.6 | 1231.5 | 3.0265
20000 | 300 | -1 | 0.0013611 | 1307.2 | 1334.4 | 3.2091
20000 | 320 | -1 | 0.001445 | 1416.6 | 1445.5 | 3.3996
20000 | 340 | -1 | 0.0015693 | 1540.2 | 1571.6 | 3.6086
20000 | 360 | -1 | 0.0018248 | 1703.6 | 1740.1 | 3.8787
20000 | 365.75 | -1 | 0.0020378 | 1785.8 | 1826.6 | 4.0146
30000 | 0 | -1 | 0.0009857 | 0.29 | 29.86 | 0.0003
30000 | 20 | -1 | 0.0009886 | 82.11 | 111.77 | 0.2897
30000 | 40 | -1 | 0.0009951 | 164.05 | 193.9 | 0.5607
30000 | 60 | -1 | 0.0010042 | 246.14 | 276.26 | 0.8156
30000 | 80 | -1 | 0.0010155 | 328.4 | 358.86 | 1.0564
30000 | 100 | -1 | 0.001029 | 410.87 | 441.74 | 1.2847
30000 | 120 | -1 | 0.0010445 | 493.66 | 525 | 1.502
30000 | 140 | -1 | 0.0010623 | 576.9 | 608.76 | 1.7098
30000 | 160 | -1 | 0.0010823 | 660.74 | 693.21 | 1.9094
30000 | 180 | -1 | 0.0011049 | 745.4 | 778.55 | 2.102
30000 | 200 | -1 | 0.0011304 | 831.11 | 865.02 | 2.2888
30000 | 220 | -1 | 0.0011595 | 918.15 | 952.93 | 2.4707
30000 | 240 | -1 | 0.0011927 | 1006.9 | 1042.7 | 2.6491
30000 | 260 | -1 | 0.0012314 | 1097.8 | 1134.7 | 2.825
30000 | 280 | -1 | 0.001277 | 1191.5 | 1229.8 | 3.0001
30000 | 300 | -1 | 0.0013322 | 1288.9 | 1328.9 | 3.1761
30000 | 320 | -1 | 0.0014014 | 1391.7 | 1433.7 | 3.3558
30000 | 340 | -1 | 0.0014932 | 1502.4 | 1547.1 | 3.5438
30000 | 360 | -1 | 0.0016276 | 1626.8 | 1675.6 | 3.7499
30000 | 380 | -1 | 0.0018729 | 1782 | 1838.2 | 4.0026
50000 | 0 | -1 | 0.0009767 | 0.29 | 49.13 | -0.001
50000 | 20 | -1 | 0.0009805 | 80.93 | 129.95 | 0.2845
50000 | 40 | -1 | 0.0009872 | 161.9 | 211.25 | 0.5528
50000 | 60 | -1 | 0.0009962 | 243.08 | 292.88 | 0.8055
50000 | 80 | -1 | 0.0010072 | 324.42 | 374.78 | 1.0442
50000 | 100 | -1 | 0.0010201 | 405.94 | 456.94 | 1.2705
50000 | 120 | -1 | 0.0010349 | 487.69 | 539.43 | 1.4859
50000 | 140 | -1 | 0.0010517 | 569.77 | 622.36 | 1.6916
50000 | 160 | -1 | 0.0010704 | 652.33 | 705.85 | 1.8889
50000 | 180 | -1 | 0.0010914 | 735.49 | 790.06 | 2.079
50000 | 200 | -1 | 0.0011149 | 819.45 | 875.19 | 2.2628
50000 | 220 | -1 | 0.0011412 | 904.39 | 961.45 | 2.4414
50000 | 240 | -1 | 0.0011708 | 990.55 | 1049.1 | 2.6156
50000 | 260 | -1 | 0.0012044 | 1078.2 | 1138.4 | 2.7864
50000 | 280 | -1 | 0.001243 | 1167.7 | 1229.9 | 2.9547
50000 | 300 | -1 | 0.0012879 | 1259.6 | 1324 | 3.1218
50000 | 320 | -1 | 0.0013409 | 1354.3 | 1421.4 | 3.2888
50000 | 340 | -1 | 0.0014049 | 1452.9 | 1523.1 | 3.4575
50000 | 360 | -1 | 0.0014848 | 1556.5 | 1630.7 | 3.6301
50000 | 380 | -1 | 0.0015884 | 1667.1 | 1746.5 | 3.8102

## SatR134a_T
kPa | degC |  | m3/kg | kJ/kg | kJ/kg | kJ/kgK | kPa | degC |  | m3/kg | kJ/kg | kJ/kg | kJ/kgK
P | T | x | mu | u | h | s | P | T | x | mu_g | u_g | h_g | s_g
51.25 | 240 | 0 | 0.0007053 | 20.036 | 0 | 0 | 51.25 | 240 | 1 | 0.36064 | 207.38 | 225.86 | 0.96869
56.86 | 238 | 0 | 0.0007082 | 2.472 | 2.512 | 0.01071 | 56.86 | 238 | 1 | 0.32718 | 208.53 | 227.13 | 0.96588
62.95 | 236 | 0 | 0.0007111 | 4.987 | 5.032 | 0.02137 | 62.95 | 236 | 1 | 0.2974 | 209.68 | 228.4 | 0.96319
69.56 | 234 | 0 | 0.0007141 | 7.509 | 7.559 | 0.03196 | 69.56 | 234 | 1 | 0.27082 | 210.83 | 229.66 | 0.96063
76.71 | 232 | 0 | 0.0007171 | 10.04 | 10.09 | 0.04249 | 76.71 | 232 | 1 | 0.24706 | 211.97 | 230.93 | 0.95819
84.43 | 230 | 0 | 0.0007201 | 12.58 | 12.64 | 0.05297 | 84.43 | 230 | 1 | 0.22577 | 213.12 | 232.19 | 0.95586
92.76 | 228 | 0 | 0.0007232 | 15.12 | 15.19 | 0.06339 | 92.76 | 228 | 1 | 0.20666 | 214.27 | 233.44 | 0.95364
101.73 | 226 | 0 | 0.0007264 | 17.67 | 17.75 | 0.07376 | 101.73 | 226 | 1 | 0.18947 | 215.42 | 234.7 | 0.95152
111.37 | 224 | 0 | 0.0007296 | 20.23 | 20.31 | 0.08408 | 111.37 | 224 | 1 | 0.17398 | 216.57 | 235.94 | 0.9495
121.72 | 222 | 0 | 0.0007328 | 22.8 | 22.89 | 0.09435 | 121.72 | 222 | 1 | 0.15999 | 217.71 | 237.19 | 0.94758
132.82 | 220 | 0 | 0.0007361 | 25.37 | 25.47 | 0.10456 | 132.82 | 220 | 1 | 0.14735 | 218.86 | 238.43 | 0.94575
144.69 | 218 | 0 | 0.0007394 | 27.96 | 28.07 | 0.11473 | 144.69 | 218 | 1 | 0.13589 | 220 | 239.67 | 0.94401
157.38 | 216 | 0 | 0.0007428 | 30.55 | 30.67 | 0.12486 | 157.38 | 216 | 1 | 0.1255 | 221.15 | 240.9 | 0.94234
170.93 | 214 | 0 | 0.0007463 | 33.15 | 33.28 | 0.13493 | 170.93 | 214 | 1 | 0.11605 | 222.29 | 242.12 | 0.94076
185.37 | 212 | 0 | 0.0007498 | 35.76 | 35.9 | 0.14497 | 185.37 | 212 | 1 | 0.10744 | 223.42 | 243.34 | 0.93925
200.74 | 210 | 0 | 0.0007533 | 38.38 | 38.53 | 0.15496 | 200.74 | 210 | 1 | 0.0996 | 224.56 | 244.55 | 0.93782
217.08 | 28 | 0 | 0.000757 | 41.01 | 41.17 | 0.16491 | 217.08 | 28 | 1 | 0.092438 | 225.69 | 245.76 | 0.93645
234.44 | 26 | 0 | 0.0007607 | 43.64 | 43.82 | 0.17482 | 234.44 | 26 | 1 | 0.085888 | 226.82 | 246.95 | 0.93514
252.85 | 24 | 0 | 0.0007644 | 46.29 | 46.48 | 0.18469 | 252.85 | 24 | 1 | 0.079889 | 227.94 | 248.14 | 0.9339
272.36 | 22 | 0 | 0.0007683 | 48.94 | 49.15 | 0.19452 | 272.36 | 22 | 1 | 0.074388 | 229.07 | 249.33 | 0.93271
293.01 | 0 | 0 | 0.0007722 | 51.61 | 51.83 | 0.20432 | 293.01 | 0 | 1 | 0.069335 | 230.18 | 250.5 | 0.93158
314.84 | 2 | 0 | 0.0007761 | 54.28 | 54.53 | 0.21408 | 314.84 | 2 | 1 | 0.06469 | 231.3 | 251.66 | 0.9305
337.9 | 4 | 0 | 0.0007802 | 56.97 | 57.23 | 0.22381 | 337.9 | 4 | 1 | 0.060412 | 232.4 | 252.82 | 0.92946
362.23 | 6 | 0 | 0.0007843 | 59.66 | 59.95 | 0.23351 | 362.23 | 6 | 1 | 0.056469 | 233.51 | 253.96 | 0.92847
387.88 | 8 | 0 | 0.0007886 | 62.37 | 62.68 | 0.24318 | 387.88 | 8 | 1 | 0.052829 | 234.6 | 255.09 | 0.92752
414.89 | 10 | 0 | 0.0007929 | 65.09 | 65.42 | 0.25282 | 414.89 | 10 | 1 | 0.049466 | 235.69 | 256.22 | 0.92661
443.31 | 12 | 0 | 0.0007973 | 67.82 | 68.17 | 0.26243 | 443.31 | 12 | 1 | 0.046354 | 236.78 | 257.33 | 0.92574
473.19 | 14 | 0 | 0.0008018 | 70.56 | 70.94 | 0.27201 | 473.19 | 14 | 1 | 0.043471 | 237.86 | 258.43 | 0.9249
504.58 | 16 | 0 | 0.0008064 | 73.31 | 73.72 | 0.28157 | 504.58 | 16 | 1 | 0.040798 | 238.93 | 259.51 | 0.92409
537.52 | 18 | 0 | 0.0008112 | 76.07 | 76.51 | 0.29111 | 537.52 | 18 | 1 | 0.038317 | 239.99 | 260.59 | 0.9233
572.07 | 20 | 0 | 0.000816 | 78.85 | 79.32 | 0.30062 | 572.07 | 20 | 1 | 0.036012 | 241.04 | 261.64 | 0.92254
608.27 | 22 | 0 | 0.0008209 | 81.64 | 82.14 | 0.31012 | 608.27 | 22 | 1 | 0.033867 | 242.09 | 262.69 | 0.9218
646.18 | 24 | 0 | 0.000826 | 84.44 | 84.98 | 0.31959 | 646.18 | 24 | 1 | 0.031869 | 243.13 | 263.72 | 0.92107
685.84 | 26 | 0 | 0.0008312 | 87.26 | 87.83 | 0.32905 | 685.84 | 26 | 1 | 0.030008 | 244.15 | 264.73 | 0.92036
727.31 | 28 | 0 | 0.0008366 | 90.09 | 90.7 | 0.33849 | 727.31 | 28 | 1 | 0.028271 | 245.17 | 265.73 | 0.91967
770.64 | 30 | 0 | 0.0008421 | 92.93 | 93.58 | 0.34792 | 770.64 | 30 | 1 | 0.026648 | 246.17 | 266.71 | 0.91897
815.89 | 32 | 0 | 0.0008477 | 95.79 | 96.49 | 0.35734 | 815.89 | 32 | 1 | 0.025131 | 247.17 | 267.67 | 0.91829
863.11 | 34 | 0 | 0.0008535 | 98.67 | 99.41 | 0.36675 | 863.11 | 34 | 1 | 0.023712 | 248.15 | 268.61 | 0.9176
912.35 | 36 | 0 | 0.0008595 | 101.56 | 102.34 | 0.37615 | 912.35 | 36 | 1 | 0.022383 | 249.11 | 269.53 | 0.91692
963.68 | 38 | 0 | 0.0008657 | 104.47 | 105.3 | 0.38554 | 963.68 | 38 | 1 | 0.021137 | 250.07 | 270.44 | 0.91622
1017.1 | 40 | 0 | 0.000872 | 107.39 | 108.28 | 0.39493 | 1017.1 | 40 | 1 | 0.019968 | 251 | 271.31 | 0.91552
1072.8 | 42 | 0 | 0.0008786 | 110.34 | 111.28 | 0.40432 | 1072.8 | 42 | 1 | 0.01887 | 251.92 | 272.17 | 0.9148
1130.7 | 44 | 0 | 0.0008854 | 113.3 | 114.3 | 0.41371 | 1130.7 | 44 | 1 | 0.017837 | 252.83 | 273 | 0.91407
1191 | 46 | 0 | 0.0008924 | 116.28 | 117.34 | 0.42311 | 1191 | 46 | 1 | 0.016866 | 253.71 | 273.8 | 0.91331
1253.6 | 48 | 0 | 0.0008997 | 119.28 | 120.41 | 0.43251 | 1253.6 | 48 | 1 | 0.015951 | 254.58 | 274.57 | 0.91252
1386.2 | 52 | 0 | 0.0009151 | 125.35 | 126.62 | 0.45136 | 1386.2 | 52 | 1 | 0.014276 | 256.24 | 276.03 | 0.91084
1529.1 | 56 | 0 | 0.0009317 | 131.52 | 132.94 | 0.47028 | 1529.1 | 56 | 1 | 0.012782 | 257.81 | 277.35 | 0.90898
1682.8 | 60 | 0 | 0.0009498 | 137.79 | 139.38 | 0.4893 | 1682.8 | 60 | 1 | 0.011434 | 259.23 | 278.47 | 0.90676
1891 | 65 | 0 | 0.0009751 | 145.8 | 147.64 | 0.5133 | 1891 | 65 | 1 | 0.009959 | 260.86 | 279.69 | 0.90379
2118.2 | 70 | 0 | 0.0010037 | 154.03 | 156.15 | 0.53763 | 2118.2 | 70 | 1 | 0.00865 | 262.2 | 280.52 | 0.90002
2365.8 | 75 | 0 | 0.0010373 | 162.55 | 165.01 | 0.56252 | 2365.8 | 75 | 1 | 0.007486 | 263.17 | 280.88 | 0.89531
2635.3 | 80 | 0 | 0.0010774 | 171.43 | 174.27 | 0.58812 | 2635.3 | 80 | 1 | 0.006439 | 263.66 | 280.63 | 0.88925
2928.2 | 85 | 0 | 0.0011273 | 180.81 | 184.11 | 0.61487 | 2928.2 | 85 | 1 | 0.005484 | 263.45 | 279.51 | 0.8812
3246.9 | 90 | 0 | 0.0011938 | 190.94 | 194.82 | 0.64354 | 3246.9 | 90 | 1 | 0.004591 | 262.13 | 277.04 | 0.86991
3594.1 | 95 | 0 | 0.0012945 | 202.49 | 207.14 | 0.67605 | 3594.1 | 95 | 1 | 0.003713 | 258.73 | 272.08 | 0.85243
3975.1 | 100 | 0 | 0.0015269 | 218.73 | 224.8 | 0.72224 | 3975.1 | 100 | 1 | 0.002657 | 248.46 | 259.02 | 0.81393

## SatR134a_P
kPa | degC |  | m3/kg | kJ/kg | kJ/kg | kJ/kgK | kPa | degC |  | m3/kg | kJ/kg | kJ/kg | kJ/kgK
P | T | x | mu | u | h | s | P | T | x | mu | u | h | s
60 | 236.95 | 0 | 0.0007097 | 3.795 | 3.837 | 0.01633 | 60 | 236.95 | 1 | 0.31108 | 209.13 | 227.8 | 0.96445
70 | 233.87 | 0 | 0.0007143 | 7.672 | 7.722 | 0.03264 | 70 | 233.87 | 1 | 0.26921 | 210.9 | 229.74 | 0.96047
80 | 231.13 | 0 | 0.0007184 | 11.14 | 11.2 | 0.04707 | 80 | 231.13 | 1 | 0.23749 | 212.48 | 231.47 | 0.95716
90 | 228.65 | 0 | 0.0007222 | 14.3 | 14.36 | 0.06003 | 90 | 228.65 | 1 | 0.21261 | 213.9 | 233.04 | 0.95434
100 | 226.37 | 0 | 0.0007258 | 17.19 | 17.27 | 0.07182 | 100 | 226.37 | 1 | 0.19255 | 215.21 | 234.46 | 0.95191
120 | 222.32 | 0 | 0.0007323 | 22.38 | 22.47 | 0.09269 | 120 | 222.32 | 1 | 0.16216 | 217.53 | 236.99 | 0.94789
140 | 218.77 | 0 | 0.0007381 | 26.96 | 27.06 | 0.1108 | 140 | 218.77 | 1 | 0.1402 | 219.56 | 239.19 | 0.94467
160 | 215.6 | 0 | 0.0007435 | 31.06 | 31.18 | 0.12686 | 160 | 215.6 | 1 | 0.12355 | 221.37 | 241.14 | 0.94202
180 | 212.73 | 0 | 0.0007485 | 34.81 | 34.94 | 0.14131 | 180 | 212.73 | 1 | 0.11049 | 223.01 | 242.9 | 0.93979
200 | 210.09 | 0 | 0.0007532 | 38.26 | 38.41 | 0.15449 | 200 | 210.09 | 1 | 0.099951 | 224.51 | 244.5 | 0.93788
240 | 25.38 | 0 | 0.0007618 | 44.46 | 44.64 | 0.17786 | 240 | 25.38 | 1 | 0.083983 | 227.17 | 247.32 | 0.93475
280 | 21.25 | 0 | 0.0007697 | 49.95 | 50.16 | 0.19822 | 280 | 21.25 | 1 | 0.072434 | 229.49 | 249.77 | 0.93228
320 | 2.46 | 0 | 0.0007771 | 54.9 | 55.14 | 0.21631 | 320 | 2.46 | 1 | 0.063681 | 231.55 | 251.93 | 0.93026
360 | 5.82 | 0 | 0.000784 | 59.42 | 59.7 | 0.23265 | 360 | 5.82 | 1 | 0.056809 | 233.41 | 253.86 | 0.92856
400 | 8.91 | 0 | 0.0007905 | 63.61 | 63.92 | 0.24757 | 400 | 8.91 | 1 | 0.051266 | 235.1 | 255.61 | 0.92711
450 | 12.46 | 0 | 0.0007983 | 68.44 | 68.8 | 0.26462 | 450 | 12.46 | 1 | 0.045677 | 237.03 | 257.58 | 0.92555
500 | 15.71 | 0 | 0.0008058 | 72.92 | 73.32 | 0.28021 | 500 | 15.71 | 1 | 0.041168 | 238.77 | 259.36 | 0.9242
550 | 18.73 | 0 | 0.0008129 | 77.09 | 77.54 | 0.2946 | 550 | 18.73 | 1 | 0.037452 | 240.38 | 260.98 | 0.92302
600 | 21.55 | 0 | 0.0008198 | 81.01 | 81.5 | 0.30799 | 600 | 21.55 | 1 | 0.034335 | 241.86 | 262.46 | 0.92196
650 | 24.2 | 0 | 0.0008265 | 84.72 | 85.26 | 0.32052 | 650 | 24.2 | 1 | 0.03168 | 243.23 | 263.82 | 0.921
700 | 26.69 | 0 | 0.0008331 | 88.24 | 88.82 | 0.33232 | 700 | 26.69 | 1 | 0.029392 | 244.51 | 265.08 | 0.92012
750 | 29.06 | 0 | 0.0008395 | 91.59 | 92.22 | 0.34348 | 750 | 29.06 | 1 | 0.027398 | 245.7 | 266.25 | 0.9193
800 | 31.31 | 0 | 0.0008457 | 94.8 | 95.48 | 0.35408 | 800 | 31.31 | 1 | 0.025645 | 246.82 | 267.34 | 0.91853
850 | 33.45 | 0 | 0.0008519 | 97.88 | 98.61 | 0.36417 | 850 | 33.45 | 1 | 0.024091 | 247.88 | 268.36 | 0.91779
900 | 35.51 | 0 | 0.000858 | 100.84 | 101.62 | 0.37383 | 900 | 35.51 | 1 | 0.022703 | 248.88 | 269.31 | 0.91709
950 | 37.48 | 0 | 0.000864 | 103.7 | 104.52 | 0.38307 | 950 | 37.48 | 1 | 0.021456 | 249.82 | 270.2 | 0.91641
1000 | 39.37 | 0 | 0.00087 | 106.47 | 107.34 | 0.39196 | 1000 | 39.37 | 1 | 0.020329 | 250.71 | 271.04 | 0.91574
1200 | 46.29 | 0 | 0.0008935 | 116.72 | 117.79 | 0.42449 | 1200 | 46.29 | 1 | 0.016728 | 253.84 | 273.92 | 0.9132
1400 | 52.4 | 0 | 0.0009167 | 125.96 | 127.25 | 0.45325 | 1400 | 52.4 | 1 | 0.014119 | 256.4 | 276.17 | 0.91067
1600 | 57.88 | 0 | 0.00094 | 134.45 | 135.96 | 0.47921 | 1600 | 57.88 | 1 | 0.012134 | 258.5 | 277.92 | 0.90802
1800 | 62.87 | 0 | 0.0009639 | 142.36 | 144.09 | 0.50304 | 1800 | 62.87 | 1 | 0.010568 | 260.21 | 279.23 | 0.90517
2000 | 67.45 | 0 | 0.0009887 | 149.81 | 151.78 | 0.52519 | 2000 | 67.45 | 1 | 0.009297 | 261.56 | 280.15 | 0.90204
2500 | 77.54 | 0 | 0.0010567 | 167.02 | 169.66 | 0.57542 | 2500 | 77.54 | 1 | 0.006941 | 263.49 | 280.84 | 0.89243
3000 | 86.16 | 0 | 0.001141 | 183.09 | 186.51 | 0.62133 | 3000 | 86.16 | 1 | 0.005272 | 263.26 | 279.08 | 0.87893

## SuphR134a
kPa | degC |  | m3/kg | kJ/kg | kJ/g | kJ/kgK
P | T | x | mu | u | h | s
60 | -36.95 | 2 | 0.31108 | 209.13 | 227.8 | 0.9645
60 | -20 | 2 | 0.33608 | 220.62 | 240.78 | 1.0175
60 | -10 | 2 | 0.35048 | 227.57 | 248.6 | 1.0478
60 | 0 | 2 | 0.36476 | 234.67 | 256.56 | 1.0775
60 | 10 | 2 | 0.37893 | 241.94 | 264.68 | 1.1067
60 | 20 | 2 | 0.39302 | 249.37 | 272.95 | 1.1354
60 | 30 | 2 | 0.40705 | 256.97 | 281.39 | 1.1637
60 | 40 | 2 | 0.42102 | 264.73 | 289.99 | 1.1916
60 | 50 | 2 | 0.43495 | 272.66 | 298.75 | 1.2192
60 | 60 | 2 | 0.44883 | 280.75 | 307.68 | 1.2464
60 | 70 | 2 | 0.46269 | 289.01 | 316.77 | 1.2732
60 | 80 | 2 | 0.47651 | 297.43 | 326.02 | 1.2998
60 | 90 | 2 | 0.49032 | 306.02 | 335.43 | 1.3261
60 | 100 | 2 | 0.5041 | 314.76 | 345.01 | 1.3521
100 | -26.37 | 2 | 0.19255 | 215.21 | 234.46 | 0.9519
100 | -20 | 2 | 0.19841 | 219.68 | 239.52 | 0.9721
100 | -10 | 2 | 0.20743 | 226.77 | 247.51 | 1.0031
100 | 0 | 2 | 0.2163 | 233.97 | 255.6 | 1.0333
100 | 10 | 2 | 0.22506 | 241.32 | 263.82 | 1.0628
100 | 20 | 2 | 0.23373 | 248.81 | 272.18 | 1.0919
100 | 30 | 2 | 0.24233 | 256.46 | 280.69 | 1.1204
100 | 40 | 2 | 0.25088 | 264.27 | 289.36 | 1.1485
100 | 50 | 2 | 0.25937 | 272.24 | 298.17 | 1.1762
100 | 60 | 2 | 0.26783 | 280.36 | 307.15 | 1.2036
100 | 70 | 2 | 0.27626 | 288.65 | 316.28 | 1.2306
100 | 80 | 2 | 0.28465 | 297.1 | 325.57 | 1.2573
100 | 90 | 2 | 0.29303 | 305.71 | 335.01 | 1.2836
100 | 100 | 2 | 0.30138 | 314.48 | 344.61 | 1.3097
140 | -18.77 | 2 | 0.1402 | 219.56 | 239.19 | 0.9447
140 | -10 | 2 | 0.14605 | 225.93 | 246.37 | 0.9724
140 | 0 | 2 | 0.15263 | 233.25 | 254.61 | 1.0032
140 | 10 | 2 | 0.15908 | 240.68 | 262.95 | 1.0331
140 | 20 | 2 | 0.16544 | 248.24 | 271.4 | 1.0625
140 | 30 | 2 | 0.17172 | 255.95 | 279.99 | 1.0913
140 | 40 | 2 | 0.17794 | 263.8 | 288.72 | 1.1196
140 | 50 | 2 | 0.18412 | 271.81 | 297.59 | 1.1475
140 | 60 | 2 | 0.19025 | 279.97 | 306.61 | 1.175
140 | 70 | 2 | 0.19635 | 288.29 | 315.78 | 1.2021
140 | 80 | 2 | 0.20242 | 296.77 | 325.11 | 1.2289
140 | 90 | 2 | 0.20847 | 305.4 | 334.59 | 1.2554
140 | 100 | 2 | 0.21449 | 314.19 | 344.22 | 1.2815
180 | -12.73 | 2 | 0.11049 | 223.01 | 242.9 | 0.9398
180 | -10 | 2 | 0.11189 | 225.04 | 245.18 | 0.9485
180 | 0 | 2 | 0.11722 | 232.49 | 253.59 | 0.9799
180 | 10 | 2 | 0.1224 | 240.02 | 262.05 | 1.0103
180 | 20 | 2 | 0.12748 | 247.66 | 270.6 | 1.04
180 | 30 | 2 | 0.13248 | 255.43 | 279.27 | 1.0691
180 | 40 | 2 | 0.13741 | 263.33 | 288.07 | 1.0976
180 | 50 | 2 | 0.1423 | 271.38 | 297 | 1.1257
180 | 60 | 2 | 0.14715 | 279.58 | 306.07 | 1.1533
180 | 70 | 2 | 0.15196 | 287.93 | 315.28 | 1.1806
180 | 80 | 2 | 0.15673 | 296.43 | 324.65 | 1.2075
180 | 90 | 2 | 0.16149 | 305.09 | 334.16 | 1.234
180 | 100 | 2 | 0.16622 | 313.9 | 343.82 | 1.2603
200 | -10.09 | 2 | 0.09995 | 224.51 | 244.5 | 0.9379
200 | -10 | 2 | 0.09991 | 224.57 | 244.56 | 0.9381
200 | 0 | 2 | 0.10481 | 232.11 | 253.07 | 0.9699
200 | 10 | 2 | 0.10955 | 239.69 | 261.6 | 1.0005
200 | 20 | 2 | 0.11418 | 247.36 | 270.2 | 1.0304
200 | 30 | 2 | 0.11874 | 255.16 | 278.91 | 1.0596
200 | 40 | 2 | 0.12322 | 263.09 | 287.74 | 1.0882
200 | 50 | 2 | 0.12766 | 271.16 | 296.7 | 1.1164
200 | 60 | 2 | 0.13206 | 279.38 | 305.79 | 1.1441
200 | 70 | 2 | 0.13641 | 287.75 | 315.03 | 1.1714
200 | 80 | 2 | 0.14074 | 296.27 | 324.41 | 1.1984
200 | 90 | 2 | 0.14504 | 304.93 | 333.94 | 1.225
200 | 100 | 2 | 0.14933 | 313.75 | 343.62 | 1.2513
240 | -5.38 | 2 | 0.08398 | 227.17 | 247.32 | 0.9348
240 | 0 | 2 | 0.08617 | 231.3 | 251.98 | 0.952
240 | 10 | 2 | 0.09026 | 239 | 260.66 | 0.9832
240 | 20 | 2 | 0.09423 | 246.76 | 269.38 | 1.0134
240 | 30 | 2 | 0.09812 | 254.63 | 278.17 | 1.0429
240 | 40 | 2 | 0.10193 | 262.61 | 287.07 | 1.0718
240 | 50 | 2 | 0.1057 | 270.73 | 296.09 | 1.1002
240 | 60 | 2 | 0.10942 | 278.98 | 305.24 | 1.1281
240 | 70 | 2 | 0.1131 | 287.38 | 314.53 | 1.1555
240 | 80 | 2 | 0.11675 | 295.93 | 323.95 | 1.1826
240 | 90 | 2 | 0.12038 | 304.62 | 333.51 | 1.2093
240 | 100 | 2 | 0.12398 | 313.46 | 343.22 | 1.2356
280 | -1.25 | 2 | 0.07243 | 229.49 | 249.77 | 0.9323
280 | 0 | 2 | 0.07282 | 230.46 | 250.85 | 0.9362
280 | 10 | 2 | 0.07646 | 238.29 | 259.7 | 0.9681
280 | 20 | 2 | 0.07997 | 246.15 | 268.54 | 0.9987
280 | 30 | 2 | 0.08338 | 254.08 | 277.42 | 1.0285
280 | 40 | 2 | 0.08672 | 262.12 | 286.4 | 1.0577
280 | 50 | 2 | 0.09 | 270.28 | 295.48 | 1.0862
280 | 60 | 2 | 0.09324 | 278.58 | 304.69 | 1.1143
280 | 70 | 2 | 0.09644 | 287.01 | 314.01 | 1.1419
280 | 80 | 2 | 0.09961 | 295.59 | 323.48 | 1.169
280 | 90 | 2 | 0.10275 | 304.3 | 333.07 | 1.1958
280 | 100 | 2 | 0.10587 | 313.17 | 342.81 | 1.2223
280 | 110 | 2 | 0.10897 | 322.18 | 352.69 | 1.2484
280 | 120 | 2 | 0.11205 | 331.34 | 362.72 | 1.2742
280 | 130 | 2 | 0.11512 | 340.65 | 372.88 | 1.2998
280 | 140 | 2 | 0.11818 | 350.11 | 383.2 | 1.3251
320 | 2.46 | 2 | 0.06368 | 231.55 | 251.93 | 0.9303
320 | 10 | 2 | 0.06609 | 237.56 | 258.7 | 0.9545
320 | 20 | 2 | 0.06925 | 245.51 | 267.67 | 0.9856
320 | 30 | 2 | 0.07231 | 253.52 | 276.66 | 1.0158
320 | 40 | 2 | 0.0753 | 261.62 | 285.72 | 1.0452
320 | 50 | 2 | 0.07823 | 269.83 | 294.87 | 1.0739
320 | 60 | 2 | 0.08111 | 278.17 | 304.12 | 1.1022
320 | 70 | 2 | 0.08395 | 286.64 | 313.5 | 1.1299
320 | 80 | 2 | 0.08675 | 295.24 | 323 | 1.1572
320 | 90 | 2 | 0.08953 | 303.99 | 332.64 | 1.1841
320 | 100 | 2 | 0.09229 | 312.87 | 342.41 | 1.2106
320 | 110 | 2 | 0.09503 | 321.91 | 352.31 | 1.2368
320 | 120 | 2 | 0.09775 | 331.08 | 362.36 | 1.2627
320 | 130 | 2 | 0.10045 | 340.41 | 372.55 | 1.2883
320 | 140 | 2 | 0.10314 | 349.88 | 382.89 | 1.3136
400 | 8.91 | 2 | 0.051266 | 235.1 | 255.61 | 0.9271
400 | 10 | 2 | 0.051506 | 235.99 | 256.59 | 0.9306
400 | 20 | 2 | 0.054213 | 244.19 | 265.88 | 0.9628
400 | 30 | 2 | 0.056796 | 252.37 | 275.09 | 0.9937
400 | 40 | 2 | 0.059292 | 260.6 | 284.32 | 1.0237
400 | 50 | 2 | 0.061724 | 268.92 | 293.61 | 1.0529
400 | 60 | 2 | 0.064104 | 277.34 | 302.98 | 1.0814
400 | 70 | 2 | 0.066443 | 285.88 | 312.45 | 1.1095
400 | 80 | 2 | 0.068747 | 294.54 | 322.04 | 1.137
400 | 90 | 2 | 0.071023 | 303.34 | 331.75 | 1.1641
400 | 100 | 2 | 0.073274 | 312.28 | 341.59 | 1.1908
400 | 110 | 2 | 0.075504 | 321.35 | 351.55 | 1.2172
400 | 120 | 2 | 0.077717 | 330.56 | 361.65 | 1.2432
400 | 130 | 2 | 0.079913 | 339.92 | 371.89 | 1.2689
400 | 140 | 2 | 0.082096 | 349.42 | 382.26 | 1.2943
500 | 15.71 | 2 | 0.041168 | 238.77 | 259.36 | 0.9242
500 | 20 | 2 | 0.042115 | 242.42 | 263.48 | 0.9384
500 | 30 | 2 | 0.044338 | 250.86 | 273.03 | 0.9704
500 | 40 | 2 | 0.046456 | 259.27 | 282.5 | 1.0011
500 | 50 | 2 | 0.048499 | 267.73 | 291.98 | 1.0309
500 | 60 | 2 | 0.050485 | 276.27 | 301.51 | 1.06
500 | 70 | 2 | 0.052427 | 284.91 | 311.12 | 1.0884
500 | 80 | 2 | 0.054331 | 293.65 | 320.82 | 1.1163
500 | 90 | 2 | 0.056205 | 302.52 | 330.63 | 1.1436
500 | 100 | 2 | 0.058053 | 311.52 | 340.55 | 1.1706
500 | 110 | 2 | 0.05988 | 320.65 | 350.59 | 1.1971
500 | 120 | 2 | 0.061687 | 329.91 | 360.75 | 1.2233
500 | 130 | 2 | 0.063479 | 339.31 | 371.05 | 1.2492
500 | 140 | 2 | 0.065256 | 348.85 | 381.47 | 1.2747
500 | 150 | 2 | 0.067021 | 358.52 | 392.04 | 1.3
500 | 160 | 2 | 0.068775 | 368.34 | 402.73 | 1.325
600 | 21.55 | 2 | 0.034335 | 241.86 | 262.46 | 0.922
600 | 30 | 2 | 0.035984 | 249.24 | 270.83 | 0.95
600 | 40 | 2 | 0.037865 | 257.88 | 280.6 | 0.9817
600 | 50 | 2 | 0.039659 | 266.5 | 290.3 | 1.0122
600 | 60 | 2 | 0.041389 | 275.17 | 300 | 1.0417
600 | 70 | 2 | 0.043069 | 283.91 | 309.75 | 1.0706
600 | 80 | 2 | 0.04471 | 292.74 | 319.57 | 1.0988
600 | 90 | 2 | 0.046318 | 301.69 | 329.48 | 1.1265
600 | 100 | 2 | 0.0479 | 310.75 | 339.49 | 1.1536
600 | 110 | 2 | 0.049458 | 319.93 | 349.61 | 1.1804
600 | 120 | 2 | 0.050997 | 329.24 | 359.84 | 1.2068
600 | 130 | 2 | 0.052519 | 338.69 | 370.2 | 1.2328
600 | 140 | 2 | 0.054027 | 348.26 | 380.68 | 1.2585
600 | 150 | 2 | 0.055522 | 357.98 | 391.29 | 1.2838
600 | 160 | 2 | 0.057006 | 367.83 | 402.03 | 1.3089
700 | 26.69 | 2 | 0.029392 | 244.51 | 265.08 | 0.9201
700 | 30 | 2 | 0.029966 | 247.49 | 268.47 | 0.9314
700 | 40 | 2 | 0.031696 | 256.41 | 278.59 | 0.9642
700 | 50 | 2 | 0.033322 | 265.22 | 288.54 | 0.9955
700 | 60 | 2 | 0.034875 | 274.03 | 298.44 | 1.0257
700 | 70 | 2 | 0.036373 | 282.88 | 308.34 | 1.055
700 | 80 | 2 | 0.037829 | 291.81 | 318.29 | 1.0835
700 | 90 | 2 | 0.03925 | 300.84 | 328.31 | 1.1115
700 | 100 | 2 | 0.040642 | 309.96 | 338.41 | 1.1389
700 | 110 | 2 | 0.04201 | 319.21 | 348.61 | 1.1659
700 | 120 | 2 | 0.043358 | 328.57 | 358.92 | 1.1925
700 | 130 | 2 | 0.044688 | 338.06 | 369.34 | 1.2186
700 | 140 | 2 | 0.046004 | 347.67 | 379.88 | 1.2445
700 | 150 | 2 | 0.047306 | 357.42 | 390.54 | 1.27
700 | 160 | 2 | 0.048597 | 367.31 | 401.32 | 1.2952
800 | 31.31 | 2 | 0.025645 | 246.82 | 267.34 | 0.9185
800 | 40 | 2 | 0.027035 | 254.84 | 276.46 | 0.9481
800 | 50 | 2 | 0.028547 | 263.87 | 286.71 | 0.9803
800 | 60 | 2 | 0.029973 | 272.85 | 296.82 | 1.0111
800 | 70 | 2 | 0.03134 | 281.83 | 306.9 | 1.0409
800 | 80 | 2 | 0.032659 | 290.86 | 316.99 | 1.0699
800 | 90 | 2 | 0.033941 | 299.97 | 327.12 | 1.0982
800 | 100 | 2 | 0.035193 | 309.17 | 337.32 | 1.1259
800 | 110 | 2 | 0.03642 | 318.47 | 347.61 | 1.1531
800 | 120 | 2 | 0.037625 | 327.89 | 357.99 | 1.1798
800 | 130 | 2 | 0.038813 | 337.42 | 368.47 | 1.2062
800 | 140 | 2 | 0.039985 | 347.08 | 379.07 | 1.2321
800 | 150 | 2 | 0.041143 | 356.86 | 389.78 | 1.2577
800 | 160 | 2 | 0.04229 | 366.78 | 400.61 | 1.283
800 | 170 | 2 | 0.043427 | 376.83 | 411.57 | 1.3081
800 | 180 | 2 | 0.044554 | 387.01 | 422.65 | 1.3328
900 | 35.51 | 2 | 0.022686 | 248.82 | 269.25 | 0.9169
900 | 40 | 2 | 0.023375 | 253.15 | 274.19 | 0.9328
900 | 50 | 2 | 0.024809 | 262.46 | 284.79 | 0.9661
900 | 60 | 2 | 0.026146 | 271.62 | 295.15 | 0.9977
900 | 70 | 2 | 0.027413 | 280.74 | 305.41 | 1.028
900 | 80 | 2 | 0.02863 | 289.88 | 315.65 | 1.0574
900 | 90 | 2 | 0.029806 | 299.08 | 325.9 | 1.0861
900 | 100 | 2 | 0.030951 | 308.35 | 336.21 | 1.1141
900 | 110 | 2 | 0.032068 | 317.72 | 346.58 | 1.1415
900 | 120 | 2 | 0.033164 | 327.19 | 357.04 | 1.1684
900 | 130 | 2 | 0.034241 | 336.78 | 367.59 | 1.1949
900 | 140 | 2 | 0.035302 | 346.48 | 378.25 | 1.2211
900 | 150 | 2 | 0.036349 | 356.3 | 389.01 | 1.2468
900 | 160 | 2 | 0.037384 | 366.25 | 399.89 | 1.2722
900 | 170 | 2 | 0.038408 | 376.33 | 410.89 | 1.2973
900 | 180 | 2 | 0.039423 | 386.54 | 422.02 | 1.3221
1000 | 39.37 | 2 | 0.020319 | 250.71 | 271.04 | 0.9157
1000 | 40 | 2 | 0.020406 | 251.32 | 271.73 | 0.918
1000 | 50 | 2 | 0.021796 | 260.96 | 282.76 | 0.9526
1000 | 60 | 2 | 0.023068 | 270.33 | 293.4 | 0.9851
1000 | 70 | 2 | 0.024261 | 279.61 | 303.87 | 1.016
1000 | 80 | 2 | 0.025398 | 288.87 | 314.27 | 1.0459
1000 | 90 | 2 | 0.026492 | 298.17 | 324.66 | 1.0749
1000 | 100 | 2 | 0.027552 | 307.52 | 335.08 | 1.1032
1000 | 110 | 2 | 0.028584 | 316.96 | 345.54 | 1.1309
1000 | 120 | 2 | 0.029592 | 326.49 | 356.08 | 1.158
1000 | 130 | 2 | 0.030581 | 336.12 | 366.7 | 1.1847
1000 | 140 | 2 | 0.031554 | 345.87 | 377.42 | 1.211
1000 | 150 | 2 | 0.032512 | 355.73 | 388.24 | 1.2369
1000 | 160 | 2 | 0.033457 | 365.71 | 399.17 | 1.2624
1000 | 170 | 2 | 0.034392 | 375.82 | 410.22 | 1.2876
1000 | 180 | 2 | 0.035317 | 386.06 | 421.38 | 1.3125
1200 | 46.29 | 2 | 0.016728 | 253.84 | 273.92 | 0.9132
1200 | 50 | 2 | 0.017201 | 257.64 | 278.28 | 0.9268
1200 | 60 | 2 | 0.018404 | 267.57 | 289.66 | 0.9615
1200 | 70 | 2 | 0.019502 | 277.23 | 300.63 | 0.9939
1200 | 80 | 2 | 0.020529 | 286.77 | 311.4 | 1.0249
1200 | 90 | 2 | 0.021506 | 296.28 | 322.09 | 1.0547
1200 | 100 | 2 | 0.022442 | 305.81 | 332.74 | 1.0836
1200 | 110 | 2 | 0.023348 | 315.4 | 343.41 | 1.1119
1200 | 120 | 2 | 0.024228 | 325.05 | 354.12 | 1.1395
1200 | 130 | 2 | 0.025086 | 334.79 | 364.9 | 1.1665
1200 | 140 | 2 | 0.025927 | 344.63 | 375.74 | 1.1931
1200 | 150 | 2 | 0.026753 | 354.57 | 386.68 | 1.2192
1200 | 160 | 2 | 0.027566 | 364.63 | 397.71 | 1.245
1200 | 170 | 2 | 0.028367 | 374.8 | 408.84 | 1.2704
1200 | 180 | 2 | 0.029158 | 385.1 | 420.09 | 1.2955
1400 | 52.4 | 2 | 0.014119 | 256.4 | 276.17 | 0.9107
1400 | 60 | 2 | 0.015005 | 264.46 | 285.47 | 0.9389
1400 | 70 | 2 | 0.01606 | 274.62 | 297.1 | 0.9733
1400 | 80 | 2 | 0.017023 | 284.51 | 308.34 | 1.0056
1400 | 90 | 2 | 0.017923 | 294.28 | 319.37 | 1.0364
1400 | 100 | 2 | 0.018778 | 304.01 | 330.3 | 1.0661
1400 | 110 | 2 | 0.019597 | 313.76 | 341.19 | 1.0949
1400 | 120 | 2 | 0.020388 | 323.55 | 352.09 | 1.123
1400 | 130 | 2 | 0.021155 | 333.41 | 363.02 | 1.1504
1400 | 140 | 2 | 0.021904 | 343.34 | 374.01 | 1.1773
1400 | 150 | 2 | 0.022636 | 353.37 | 385.07 | 1.2038
1400 | 160 | 2 | 0.023355 | 363.51 | 396.2 | 1.2298
1400 | 170 | 2 | 0.024061 | 373.75 | 407.43 | 1.2554
1400 | 180 | 2 | 0.024757 | 384.12 | 418.78 | 1.2808
1600 | 57.88 | 2 | 0.012134 | 258.5 | 277.92 | 0.908
1600 | 60 | 2 | 0.012372 | 260.91 | 280.71 | 0.9164
1600 | 70 | 2 | 0.01343 | 271.78 | 293.27 | 0.9536
1600 | 80 | 2 | 0.014362 | 282.11 | 305.09 | 0.9875
1600 | 90 | 2 | 0.015215 | 292.19 | 316.53 | 1.0195
1600 | 100 | 2 | 0.016014 | 302.16 | 327.78 | 1.0501
1600 | 110 | 2 | 0.016773 | 312.09 | 338.93 | 1.0795
1600 | 120 | 2 | 0.0175 | 322.03 | 350.03 | 1.1081
1600 | 130 | 2 | 0.018201 | 332.02 | 361.14 | 1.136
1600 | 140 | 2 | 0.018882 | 342.06 | 372.27 | 1.1633
1600 | 150 | 2 | 0.019545 | 352.19 | 383.46 | 1.1901
1600 | 160 | 2 | 0.020194 | 362.4 | 394.71 | 1.2164
1600 | 170 | 2 | 0.02083 | 372.71 | 406.04 | 1.2422
1600 | 180 | 2 | 0.021456 | 383.13 | 417.46 | 1.2677

## R134aUnified
kPa | degC |  | m3/kg | kJ/kg | kJ/kg | kJ/kgK
P | T | x | mu | u | h | s
51.25 | -40 | 0 | 0.0007053 | 20.036 | 0 | 0
56.86 | -38 | 0 | 0.0007082 | 2.472 | 2.512 | 0.01071
62.95 | -36 | 0 | 0.0007111 | 4.987 | 5.032 | 0.02137
69.56 | -34 | 0 | 0.0007141 | 7.509 | 7.559 | 0.03196
76.71 | -32 | 0 | 0.0007171 | 10.04 | 10.09 | 0.04249
84.43 | -30 | 0 | 0.0007201 | 12.58 | 12.64 | 0.05297
92.76 | -28 | 0 | 0.0007232 | 15.12 | 15.19 | 0.06339
101.73 | -26 | 0 | 0.0007264 | 17.67 | 17.75 | 0.07376
111.37 | -24 | 0 | 0.0007296 | 20.23 | 20.31 | 0.08408
121.72 | -22 | 0 | 0.0007328 | 22.8 | 22.89 | 0.09435
132.82 | -20 | 0 | 0.0007361 | 25.37 | 25.47 | 0.10456
144.69 | -18 | 0 | 0.0007394 | 27.96 | 28.07 | 0.11473
157.38 | -16 | 0 | 0.0007428 | 30.55 | 30.67 | 0.12486
170.93 | -14 | 0 | 0.0007463 | 33.15 | 33.28 | 0.13493
185.37 | -12 | 0 | 0.0007498 | 35.76 | 35.9 | 0.14497
200.74 | -10 | 0 | 0.0007533 | 38.38 | 38.53 | 0.15496
217.08 | -8 | 0 | 0.000757 | 41.01 | 41.17 | 0.16491
234.44 | -6 | 0 | 0.0007607 | 43.64 | 43.82 | 0.17482
252.85 | -4 | 0 | 0.0007644 | 46.29 | 46.48 | 0.18469
272.36 | -2 | 0 | 0.0007683 | 48.94 | 49.15 | 0.19452
293.01 | 0 | 0 | 0.0007722 | 51.61 | 51.83 | 0.20432
314.84 | 2 | 0 | 0.0007761 | 54.28 | 54.53 | 0.21408
337.9 | 4 | 0 | 0.0007802 | 56.97 | 57.23 | 0.22381
362.23 | 6 | 0 | 0.0007843 | 59.66 | 59.95 | 0.23351
387.88 | 8 | 0 | 0.0007886 | 62.37 | 62.68 | 0.24318
414.89 | 10 | 0 | 0.0007929 | 65.09 | 65.42 | 0.25282
443.31 | 12 | 0 | 0.0007973 | 67.82 | 68.17 | 0.26243
473.19 | 14 | 0 | 0.0008018 | 70.56 | 70.94 | 0.27201
504.58 | 16 | 0 | 0.0008064 | 73.31 | 73.72 | 0.28157
537.52 | 18 | 0 | 0.0008112 | 76.07 | 76.51 | 0.29111
572.07 | 20 | 0 | 0.000816 | 78.85 | 79.32 | 0.30062
608.27 | 22 | 0 | 0.0008209 | 81.64 | 82.14 | 0.31012
646.18 | 24 | 0 | 0.000826 | 84.44 | 84.98 | 0.31959
685.84 | 26 | 0 | 0.0008312 | 87.26 | 87.83 | 0.32905
727.31 | 28 | 0 | 0.0008366 | 90.09 | 90.7 | 0.33849
770.64 | 30 | 0 | 0.0008421 | 92.93 | 93.58 | 0.34792
815.89 | 32 | 0 | 0.0008477 | 95.79 | 96.49 | 0.35734
863.11 | 34 | 0 | 0.0008535 | 98.67 | 99.41 | 0.36675
912.35 | 36 | 0 | 0.0008595 | 101.56 | 102.34 | 0.37615
963.68 | 38 | 0 | 0.0008657 | 104.47 | 105.3 | 0.38554
1017.1 | 40 | 0 | 0.000872 | 107.39 | 108.28 | 0.39493
1072.8 | 42 | 0 | 0.0008786 | 110.34 | 111.28 | 0.40432
1130.7 | 44 | 0 | 0.0008854 | 113.3 | 114.3 | 0.41371
1191 | 46 | 0 | 0.0008924 | 116.28 | 117.34 | 0.42311
1253.6 | 48 | 0 | 0.0008997 | 119.28 | 120.41 | 0.43251
1386.2 | 52 | 0 | 0.0009151 | 125.35 | 126.62 | 0.45136
1529.1 | 56 | 0 | 0.0009317 | 131.52 | 132.94 | 0.47028
1682.8 | 60 | 0 | 0.0009498 | 137.79 | 139.38 | 0.4893
1891 | 65 | 0 | 0.0009751 | 145.8 | 147.64 | 0.5133
2118.2 | 70 | 0 | 0.0010037 | 154.03 | 156.15 | 0.53763
2365.8 | 75 | 0 | 0.0010373 | 162.55 | 165.01 | 0.56252
2635.3 | 80 | 0 | 0.0010774 | 171.43 | 174.27 | 0.58812
2928.2 | 85 | 0 | 0.0011273 | 180.81 | 184.11 | 0.61487
3246.9 | 90 | 0 | 0.0011938 | 190.94 | 194.82 | 0.64354
3594.1 | 95 | 0 | 0.0012945 | 202.49 | 207.14 | 0.67605
3975.1 | 100 | 0 | 0.0015269 | 218.73 | 224.8 | 0.72224
51.25 | -40 | 1 | 0.36064 | 207.38 | 225.86 | 0.96869
56.86 | -38 | 1 | 0.32718 | 208.53 | 227.13 | 0.96588
62.95 | -36 | 1 | 0.2974 | 209.68 | 228.4 | 0.96319
69.56 | -34 | 1 | 0.27082 | 210.83 | 229.66 | 0.96063
76.71 | -32 | 1 | 0.24706 | 211.97 | 230.93 | 0.95819
84.43 | -30 | 1 | 0.22577 | 213.12 | 232.19 | 0.95586
92.76 | -28 | 1 | 0.20666 | 214.27 | 233.44 | 0.95364
101.73 | -26 | 1 | 0.18947 | 215.42 | 234.7 | 0.95152
111.37 | -24 | 1 | 0.17398 | 216.57 | 235.94 | 0.9495
121.72 | -22 | 1 | 0.15999 | 217.71 | 237.19 | 0.94758
132.82 | -20 | 1 | 0.14735 | 218.86 | 238.43 | 0.94575
144.69 | -18 | 1 | 0.13589 | 220 | 239.67 | 0.94401
157.38 | -16 | 1 | 0.1255 | 221.15 | 240.9 | 0.94234
170.93 | -14 | 1 | 0.11605 | 222.29 | 242.12 | 0.94076
185.37 | -12 | 1 | 0.10744 | 223.42 | 243.34 | 0.93925
200.74 | -10 | 1 | 0.0996 | 224.56 | 244.55 | 0.93782
217.08 | -8 | 1 | 0.092438 | 225.69 | 245.76 | 0.93645
234.44 | -6 | 1 | 0.085888 | 226.82 | 246.95 | 0.93514
252.85 | -4 | 1 | 0.079889 | 227.94 | 248.14 | 0.9339
272.36 | -2 | 1 | 0.074388 | 229.07 | 249.33 | 0.93271
293.01 | 0 | 1 | 0.069335 | 230.18 | 250.5 | 0.93158
314.84 | 2 | 1 | 0.06469 | 231.3 | 251.66 | 0.9305
337.9 | 4 | 1 | 0.060412 | 232.4 | 252.82 | 0.92946
362.23 | 6 | 1 | 0.056469 | 233.51 | 253.96 | 0.92847
387.88 | 8 | 1 | 0.052829 | 234.6 | 255.09 | 0.92752
414.89 | 10 | 1 | 0.049466 | 235.69 | 256.22 | 0.92661
443.31 | 12 | 1 | 0.046354 | 236.78 | 257.33 | 0.92574
473.19 | 14 | 1 | 0.043471 | 237.86 | 258.43 | 0.9249
504.58 | 16 | 1 | 0.040798 | 238.93 | 259.51 | 0.92409
537.52 | 18 | 1 | 0.038317 | 239.99 | 260.59 | 0.9233
572.07 | 20 | 1 | 0.036012 | 241.04 | 261.64 | 0.92254
608.27 | 22 | 1 | 0.033867 | 242.09 | 262.69 | 0.9218
646.18 | 24 | 1 | 0.031869 | 243.13 | 263.72 | 0.92107
685.84 | 26 | 1 | 0.030008 | 244.15 | 264.73 | 0.92036
727.31 | 28 | 1 | 0.028271 | 245.17 | 265.73 | 0.91967
770.64 | 30 | 1 | 0.026648 | 246.17 | 266.71 | 0.91897
815.89 | 32 | 1 | 0.025131 | 247.17 | 267.67 | 0.91829
863.11 | 34 | 1 | 0.023712 | 248.15 | 268.61 | 0.9176
912.35 | 36 | 1 | 0.022383 | 249.11 | 269.53 | 0.91692
963.68 | 38 | 1 | 0.021137 | 250.07 | 270.44 | 0.91622
1017.1 | 40 | 1 | 0.019968 | 251 | 271.31 | 0.91552
1072.8 | 42 | 1 | 0.01887 | 251.92 | 272.17 | 0.9148
1130.7 | 44 | 1 | 0.017837 | 252.83 | 273 | 0.91407
1191 | 46 | 1 | 0.016866 | 253.71 | 273.8 | 0.91331
1253.6 | 48 | 1 | 0.015951 | 254.58 | 274.57 | 0.91252
1386.2 | 52 | 1 | 0.014276 | 256.24 | 276.03 | 0.91084
1529.1 | 56 | 1 | 0.012782 | 257.81 | 277.35 | 0.90898
1682.8 | 60 | 1 | 0.011434 | 259.23 | 278.47 | 0.90676
1891 | 65 | 1 | 0.009959 | 260.86 | 279.69 | 0.90379
2118.2 | 70 | 1 | 0.00865 | 262.2 | 280.52 | 0.90002
2365.8 | 75 | 1 | 0.007486 | 263.17 | 280.88 | 0.89531
2635.3 | 80 | 1 | 0.006439 | 263.66 | 280.63 | 0.88925
2928.2 | 85 | 1 | 0.005484 | 263.45 | 279.51 | 0.8812
3246.9 | 90 | 1 | 0.004591 | 262.13 | 277.04 | 0.86991
3594.1 | 95 | 1 | 0.003713 | 258.73 | 272.08 | 0.85243
3975.1 | 100 | 1 | 0.002657 | 248.46 | 259.02 | 0.81393
60 | -36.95 | 0 | 0.0007097 | 3.795 | 3.837 | 0.01633
70 | -33.87 | 0 | 0.0007143 | 7.672 | 7.722 | 0.03264
80 | -31.13 | 0 | 0.0007184 | 11.14 | 11.2 | 0.04707
90 | -28.65 | 0 | 0.0007222 | 14.3 | 14.36 | 0.06003
100 | -26.37 | 0 | 0.0007258 | 17.19 | 17.27 | 0.07182
120 | -22.32 | 0 | 0.0007323 | 22.38 | 22.47 | 0.09269
140 | -18.77 | 0 | 0.0007381 | 26.96 | 27.06 | 0.1108
160 | -15.6 | 0 | 0.0007435 | 31.06 | 31.18 | 0.12686
180 | -12.73 | 0 | 0.0007485 | 34.81 | 34.94 | 0.14131
200 | -10.09 | 0 | 0.0007532 | 38.26 | 38.41 | 0.15449
240 | -5.38 | 0 | 0.0007618 | 44.46 | 44.64 | 0.17786
280 | -1.25 | 0 | 0.0007697 | 49.95 | 50.16 | 0.19822
320 | 2.46 | 0 | 0.0007771 | 54.9 | 55.14 | 0.21631
360 | 5.82 | 0 | 0.000784 | 59.42 | 59.7 | 0.23265
400 | 8.91 | 0 | 0.0007905 | 63.61 | 63.92 | 0.24757
450 | 12.46 | 0 | 0.0007983 | 68.44 | 68.8 | 0.26462
500 | 15.71 | 0 | 0.0008058 | 72.92 | 73.32 | 0.28021
550 | 18.73 | 0 | 0.0008129 | 77.09 | 77.54 | 0.2946
600 | 21.55 | 0 | 0.0008198 | 81.01 | 81.5 | 0.30799
650 | 24.2 | 0 | 0.0008265 | 84.72 | 85.26 | 0.32052
700 | 26.69 | 0 | 0.0008331 | 88.24 | 88.82 | 0.33232
750 | 29.06 | 0 | 0.0008395 | 91.59 | 92.22 | 0.34348
800 | 31.31 | 0 | 0.0008457 | 94.8 | 95.48 | 0.35408
850 | 33.45 | 0 | 0.0008519 | 97.88 | 98.61 | 0.36417
900 | 35.51 | 0 | 0.000858 | 100.84 | 101.62 | 0.37383
950 | 37.48 | 0 | 0.000864 | 103.7 | 104.52 | 0.38307
1000 | 39.37 | 0 | 0.00087 | 106.47 | 107.34 | 0.39196
1200 | 46.29 | 0 | 0.0008935 | 116.72 | 117.79 | 0.42449
1400 | 52.4 | 0 | 0.0009167 | 125.96 | 127.25 | 0.45325
1600 | 57.88 | 0 | 0.00094 | 134.45 | 135.96 | 0.47921
1800 | 62.87 | 0 | 0.0009639 | 142.36 | 144.09 | 0.50304
2000 | 67.45 | 0 | 0.0009887 | 149.81 | 151.78 | 0.52519
2500 | 77.54 | 0 | 0.0010567 | 167.02 | 169.66 | 0.57542
3000 | 86.16 | 0 | 0.001141 | 183.09 | 186.51 | 0.62133
60 | -36.95 | 1 | 0.31108 | 209.13 | 227.8 | 0.96445
70 | -33.87 | 1 | 0.26921 | 210.9 | 229.74 | 0.96047
80 | -31.13 | 1 | 0.23749 | 212.48 | 231.47 | 0.95716
90 | -28.65 | 1 | 0.21261 | 213.9 | 233.04 | 0.95434
100 | -26.37 | 1 | 0.19255 | 215.21 | 234.46 | 0.95191
120 | -22.32 | 1 | 0.16216 | 217.53 | 236.99 | 0.94789
140 | -18.77 | 1 | 0.1402 | 219.56 | 239.19 | 0.94467
160 | -15.6 | 1 | 0.12355 | 221.37 | 241.14 | 0.94202
180 | -12.73 | 1 | 0.11049 | 223.01 | 242.9 | 0.93979
200 | -10.09 | 1 | 0.099951 | 224.51 | 244.5 | 0.93788
240 | -5.38 | 1 | 0.083983 | 227.17 | 247.32 | 0.93475
280 | -1.25 | 1 | 0.072434 | 229.49 | 249.77 | 0.93228
320 | 2.46 | 1 | 0.063681 | 231.55 | 251.93 | 0.93026
360 | 5.82 | 1 | 0.056809 | 233.41 | 253.86 | 0.92856
400 | 8.91 | 1 | 0.051266 | 235.1 | 255.61 | 0.92711
450 | 12.46 | 1 | 0.045677 | 237.03 | 257.58 | 0.92555
500 | 15.71 | 1 | 0.041168 | 238.77 | 259.36 | 0.9242
550 | 18.73 | 1 | 0.037452 | 240.38 | 260.98 | 0.92302
600 | 21.55 | 1 | 0.034335 | 241.86 | 262.46 | 0.92196
650 | 24.2 | 1 | 0.03168 | 243.23 | 263.82 | 0.921
700 | 26.69 | 1 | 0.029392 | 244.51 | 265.08 | 0.92012
750 | 29.06 | 1 | 0.027398 | 245.7 | 266.25 | 0.9193
800 | 31.31 | 1 | 0.025645 | 246.82 | 267.34 | 0.91853
850 | 33.45 | 1 | 0.024091 | 247.88 | 268.36 | 0.91779
900 | 35.51 | 1 | 0.022703 | 248.88 | 269.31 | 0.91709
950 | 37.48 | 1 | 0.021456 | 249.82 | 270.2 | 0.91641
1000 | 39.37 | 1 | 0.020329 | 250.71 | 271.04 | 0.91574
1200 | 46.29 | 1 | 0.016728 | 253.84 | 273.92 | 0.9132
1400 | 52.4 | 1 | 0.014119 | 256.4 | 276.17 | 0.91067
1600 | 57.88 | 1 | 0.012134 | 258.5 | 277.92 | 0.90802
1800 | 62.87 | 1 | 0.010568 | 260.21 | 279.23 | 0.90517
2000 | 67.45 | 1 | 0.009297 | 261.56 | 280.15 | 0.90204
2500 | 77.54 | 1 | 0.006941 | 263.49 | 280.84 | 0.89243
3000 | 86.16 | 1 | 0.005272 | 263.26 | 279.08 | 0.87893
60 | -36.95 | 2 | 0.31108 | 209.13 | 227.8 | 0.9645
60 | -20 | 2 | 0.33608 | 220.62 | 240.78 | 1.0175
60 | -10 | 2 | 0.35048 | 227.57 | 248.6 | 1.0478
60 | 0 | 2 | 0.36476 | 234.67 | 256.56 | 1.0775
60 | 10 | 2 | 0.37893 | 241.94 | 264.68 | 1.1067
60 | 20 | 2 | 0.39302 | 249.37 | 272.95 | 1.1354
60 | 30 | 2 | 0.40705 | 256.97 | 281.39 | 1.1637
60 | 40 | 2 | 0.42102 | 264.73 | 289.99 | 1.1916
60 | 50 | 2 | 0.43495 | 272.66 | 298.75 | 1.2192
60 | 60 | 2 | 0.44883 | 280.75 | 307.68 | 1.2464
60 | 70 | 2 | 0.46269 | 289.01 | 316.77 | 1.2732
60 | 80 | 2 | 0.47651 | 297.43 | 326.02 | 1.2998
60 | 90 | 2 | 0.49032 | 306.02 | 335.43 | 1.3261
60 | 100 | 2 | 0.5041 | 314.76 | 345.01 | 1.3521
100 | -26.37 | 2 | 0.19255 | 215.21 | 234.46 | 0.9519
100 | -20 | 2 | 0.19841 | 219.68 | 239.52 | 0.9721
100 | -10 | 2 | 0.20743 | 226.77 | 247.51 | 1.0031
100 | 0 | 2 | 0.2163 | 233.97 | 255.6 | 1.0333
100 | 10 | 2 | 0.22506 | 241.32 | 263.82 | 1.0628
100 | 20 | 2 | 0.23373 | 248.81 | 272.18 | 1.0919
100 | 30 | 2 | 0.24233 | 256.46 | 280.69 | 1.1204
100 | 40 | 2 | 0.25088 | 264.27 | 289.36 | 1.1485
100 | 50 | 2 | 0.25937 | 272.24 | 298.17 | 1.1762
100 | 60 | 2 | 0.26783 | 280.36 | 307.15 | 1.2036
100 | 70 | 2 | 0.27626 | 288.65 | 316.28 | 1.2306
100 | 80 | 2 | 0.28465 | 297.1 | 325.57 | 1.2573
100 | 90 | 2 | 0.29303 | 305.71 | 335.01 | 1.2836
100 | 100 | 2 | 0.30138 | 314.48 | 344.61 | 1.3097
140 | -18.77 | 2 | 0.1402 | 219.56 | 239.19 | 0.9447
140 | -10 | 2 | 0.14605 | 225.93 | 246.37 | 0.9724
140 | 0 | 2 | 0.15263 | 233.25 | 254.61 | 1.0032
140 | 10 | 2 | 0.15908 | 240.68 | 262.95 | 1.0331
140 | 20 | 2 | 0.16544 | 248.24 | 271.4 | 1.0625
140 | 30 | 2 | 0.17172 | 255.95 | 279.99 | 1.0913
140 | 40 | 2 | 0.17794 | 263.8 | 288.72 | 1.1196
140 | 50 | 2 | 0.18412 | 271.81 | 297.59 | 1.1475
140 | 60 | 2 | 0.19025 | 279.97 | 306.61 | 1.175
140 | 70 | 2 | 0.19635 | 288.29 | 315.78 | 1.2021
140 | 80 | 2 | 0.20242 | 296.77 | 325.11 | 1.2289
140 | 90 | 2 | 0.20847 | 305.4 | 334.59 | 1.2554
140 | 100 | 2 | 0.21449 | 314.19 | 344.22 | 1.2815
180 | -12.73 | 2 | 0.11049 | 223.01 | 242.9 | 0.9398
180 | -10 | 2 | 0.11189 | 225.04 | 245.18 | 0.9485
180 | 0 | 2 | 0.11722 | 232.49 | 253.59 | 0.9799
180 | 10 | 2 | 0.1224 | 240.02 | 262.05 | 1.0103
180 | 20 | 2 | 0.12748 | 247.66 | 270.6 | 1.04
180 | 30 | 2 | 0.13248 | 255.43 | 279.27 | 1.0691
180 | 40 | 2 | 0.13741 | 263.33 | 288.07 | 1.0976
180 | 50 | 2 | 0.1423 | 271.38 | 297 | 1.1257
180 | 60 | 2 | 0.14715 | 279.58 | 306.07 | 1.1533
180 | 70 | 2 | 0.15196 | 287.93 | 315.28 | 1.1806
180 | 80 | 2 | 0.15673 | 296.43 | 324.65 | 1.2075
180 | 90 | 2 | 0.16149 | 305.09 | 334.16 | 1.234
180 | 100 | 2 | 0.16622 | 313.9 | 343.82 | 1.2603
200 | -10.09 | 2 | 0.09995 | 224.51 | 244.5 | 0.9379
200 | -10 | 2 | 0.09991 | 224.57 | 244.56 | 0.9381
200 | 0 | 2 | 0.10481 | 232.11 | 253.07 | 0.9699
200 | 10 | 2 | 0.10955 | 239.69 | 261.6 | 1.0005
200 | 20 | 2 | 0.11418 | 247.36 | 270.2 | 1.0304
200 | 30 | 2 | 0.11874 | 255.16 | 278.91 | 1.0596
200 | 40 | 2 | 0.12322 | 263.09 | 287.74 | 1.0882
200 | 50 | 2 | 0.12766 | 271.16 | 296.7 | 1.1164
200 | 60 | 2 | 0.13206 | 279.38 | 305.79 | 1.1441
200 | 70 | 2 | 0.13641 | 287.75 | 315.03 | 1.1714
200 | 80 | 2 | 0.14074 | 296.27 | 324.41 | 1.1984
200 | 90 | 2 | 0.14504 | 304.93 | 333.94 | 1.225
200 | 100 | 2 | 0.14933 | 313.75 | 343.62 | 1.2513
240 | -5.38 | 2 | 0.08398 | 227.17 | 247.32 | 0.9348
240 | 0 | 2 | 0.08617 | 231.3 | 251.98 | 0.952
240 | 10 | 2 | 0.09026 | 239 | 260.66 | 0.9832
240 | 20 | 2 | 0.09423 | 246.76 | 269.38 | 1.0134
240 | 30 | 2 | 0.09812 | 254.63 | 278.17 | 1.0429
240 | 40 | 2 | 0.10193 | 262.61 | 287.07 | 1.0718
240 | 50 | 2 | 0.1057 | 270.73 | 296.09 | 1.1002
240 | 60 | 2 | 0.10942 | 278.98 | 305.24 | 1.1281
240 | 70 | 2 | 0.1131 | 287.38 | 314.53 | 1.1555
240 | 80 | 2 | 0.11675 | 295.93 | 323.95 | 1.1826
240 | 90 | 2 | 0.12038 | 304.62 | 333.51 | 1.2093
240 | 100 | 2 | 0.12398 | 313.46 | 343.22 | 1.2356
280 | -1.25 | 2 | 0.07243 | 229.49 | 249.77 | 0.9323
280 | 0 | 2 | 0.07282 | 230.46 | 250.85 | 0.9362
280 | 10 | 2 | 0.07646 | 238.29 | 259.7 | 0.9681
280 | 20 | 2 | 0.07997 | 246.15 | 268.54 | 0.9987
280 | 30 | 2 | 0.08338 | 254.08 | 277.42 | 1.0285
280 | 40 | 2 | 0.08672 | 262.12 | 286.4 | 1.0577
280 | 50 | 2 | 0.09 | 270.28 | 295.48 | 1.0862
280 | 60 | 2 | 0.09324 | 278.58 | 304.69 | 1.1143
280 | 70 | 2 | 0.09644 | 287.01 | 314.01 | 1.1419
280 | 80 | 2 | 0.09961 | 295.59 | 323.48 | 1.169
280 | 90 | 2 | 0.10275 | 304.3 | 333.07 | 1.1958
280 | 100 | 2 | 0.10587 | 313.17 | 342.81 | 1.2223
280 | 110 | 2 | 0.10897 | 322.18 | 352.69 | 1.2484
280 | 120 | 2 | 0.11205 | 331.34 | 362.72 | 1.2742
280 | 130 | 2 | 0.11512 | 340.65 | 372.88 | 1.2998
280 | 140 | 2 | 0.11818 | 350.11 | 383.2 | 1.3251
320 | 2.46 | 2 | 0.06368 | 231.55 | 251.93 | 0.9303
320 | 10 | 2 | 0.06609 | 237.56 | 258.7 | 0.9545
320 | 20 | 2 | 0.06925 | 245.51 | 267.67 | 0.9856
320 | 30 | 2 | 0.07231 | 253.52 | 276.66 | 1.0158
320 | 40 | 2 | 0.0753 | 261.62 | 285.72 | 1.0452
320 | 50 | 2 | 0.07823 | 269.83 | 294.87 | 1.0739
320 | 60 | 2 | 0.08111 | 278.17 | 304.12 | 1.1022
320 | 70 | 2 | 0.08395 | 286.64 | 313.5 | 1.1299
320 | 80 | 2 | 0.08675 | 295.24 | 323 | 1.1572
320 | 90 | 2 | 0.08953 | 303.99 | 332.64 | 1.1841
320 | 100 | 2 | 0.09229 | 312.87 | 342.41 | 1.2106
320 | 110 | 2 | 0.09503 | 321.91 | 352.31 | 1.2368
320 | 120 | 2 | 0.09775 | 331.08 | 362.36 | 1.2627
320 | 130 | 2 | 0.10045 | 340.41 | 372.55 | 1.2883
320 | 140 | 2 | 0.10314 | 349.88 | 382.89 | 1.3136
400 | 8.91 | 2 | 0.051266 | 235.1 | 255.61 | 0.9271
400 | 10 | 2 | 0.051506 | 235.99 | 256.59 | 0.9306
400 | 20 | 2 | 0.054213 | 244.19 | 265.88 | 0.9628
400 | 30 | 2 | 0.056796 | 252.37 | 275.09 | 0.9937
400 | 40 | 2 | 0.059292 | 260.6 | 284.32 | 1.0237
400 | 50 | 2 | 0.061724 | 268.92 | 293.61 | 1.0529
400 | 60 | 2 | 0.064104 | 277.34 | 302.98 | 1.0814
400 | 70 | 2 | 0.066443 | 285.88 | 312.45 | 1.1095
400 | 80 | 2 | 0.068747 | 294.54 | 322.04 | 1.137
400 | 90 | 2 | 0.071023 | 303.34 | 331.75 | 1.1641
400 | 100 | 2 | 0.073274 | 312.28 | 341.59 | 1.1908
400 | 110 | 2 | 0.075504 | 321.35 | 351.55 | 1.2172
400 | 120 | 2 | 0.077717 | 330.56 | 361.65 | 1.2432
400 | 130 | 2 | 0.079913 | 339.92 | 371.89 | 1.2689
400 | 140 | 2 | 0.082096 | 349.42 | 382.26 | 1.2943
500 | 15.71 | 2 | 0.041168 | 238.77 | 259.36 | 0.9242
500 | 20 | 2 | 0.042115 | 242.42 | 263.48 | 0.9384
500 | 30 | 2 | 0.044338 | 250.86 | 273.03 | 0.9704
500 | 40 | 2 | 0.046456 | 259.27 | 282.5 | 1.0011
500 | 50 | 2 | 0.048499 | 267.73 | 291.98 | 1.0309
500 | 60 | 2 | 0.050485 | 276.27 | 301.51 | 1.06
500 | 70 | 2 | 0.052427 | 284.91 | 311.12 | 1.0884
500 | 80 | 2 | 0.054331 | 293.65 | 320.82 | 1.1163
500 | 90 | 2 | 0.056205 | 302.52 | 330.63 | 1.1436
500 | 100 | 2 | 0.058053 | 311.52 | 340.55 | 1.1706
500 | 110 | 2 | 0.05988 | 320.65 | 350.59 | 1.1971
500 | 120 | 2 | 0.061687 | 329.91 | 360.75 | 1.2233
500 | 130 | 2 | 0.063479 | 339.31 | 371.05 | 1.2492
500 | 140 | 2 | 0.065256 | 348.85 | 381.47 | 1.2747
500 | 150 | 2 | 0.067021 | 358.52 | 392.04 | 1.3
500 | 160 | 2 | 0.068775 | 368.34 | 402.73 | 1.325
600 | 21.55 | 2 | 0.034335 | 241.86 | 262.46 | 0.922
600 | 30 | 2 | 0.035984 | 249.24 | 270.83 | 0.95
600 | 40 | 2 | 0.037865 | 257.88 | 280.6 | 0.9817
600 | 50 | 2 | 0.039659 | 266.5 | 290.3 | 1.0122
600 | 60 | 2 | 0.041389 | 275.17 | 300 | 1.0417
600 | 70 | 2 | 0.043069 | 283.91 | 309.75 | 1.0706
600 | 80 | 2 | 0.04471 | 292.74 | 319.57 | 1.0988
600 | 90 | 2 | 0.046318 | 301.69 | 329.48 | 1.1265
600 | 100 | 2 | 0.0479 | 310.75 | 339.49 | 1.1536
600 | 110 | 2 | 0.049458 | 319.93 | 349.61 | 1.1804
600 | 120 | 2 | 0.050997 | 329.24 | 359.84 | 1.2068
600 | 130 | 2 | 0.052519 | 338.69 | 370.2 | 1.2328
600 | 140 | 2 | 0.054027 | 348.26 | 380.68 | 1.2585
600 | 150 | 2 | 0.055522 | 357.98 | 391.29 | 1.2838
600 | 160 | 2 | 0.057006 | 367.83 | 402.03 | 1.3089
700 | 26.69 | 2 | 0.029392 | 244.51 | 265.08 | 0.9201
700 | 30 | 2 | 0.029966 | 247.49 | 268.47 | 0.9314
700 | 40 | 2 | 0.031696 | 256.41 | 278.59 | 0.9642
700 | 50 | 2 | 0.033322 | 265.22 | 288.54 | 0.9955
700 | 60 | 2 | 0.034875 | 274.03 | 298.44 | 1.0257
700 | 70 | 2 | 0.036373 | 282.88 | 308.34 | 1.055
700 | 80 | 2 | 0.037829 | 291.81 | 318.29 | 1.0835
700 | 90 | 2 | 0.03925 | 300.84 | 328.31 | 1.1115
700 | 100 | 2 | 0.040642 | 309.96 | 338.41 | 1.1389
700 | 110 | 2 | 0.04201 | 319.21 | 348.61 | 1.1659
700 | 120 | 2 | 0.043358 | 328.57 | 358.92 | 1.1925
700 | 130 | 2 | 0.044688 | 338.06 | 369.34 | 1.2186
700 | 140 | 2 | 0.046004 | 347.67 | 379.88 | 1.2445
700 | 150 | 2 | 0.047306 | 357.42 | 390.54 | 1.27
700 | 160 | 2 | 0.048597 | 367.31 | 401.32 | 1.2952
800 | 31.31 | 2 | 0.025645 | 246.82 | 267.34 | 0.9185
800 | 40 | 2 | 0.027035 | 254.84 | 276.46 | 0.9481
800 | 50 | 2 | 0.028547 | 263.87 | 286.71 | 0.9803
800 | 60 | 2 | 0.029973 | 272.85 | 296.82 | 1.0111
800 | 70 | 2 | 0.03134 | 281.83 | 306.9 | 1.0409
800 | 80 | 2 | 0.032659 | 290.86 | 316.99 | 1.0699
800 | 90 | 2 | 0.033941 | 299.97 | 327.12 | 1.0982
800 | 100 | 2 | 0.035193 | 309.17 | 337.32 | 1.1259
800 | 110 | 2 | 0.03642 | 318.47 | 347.61 | 1.1531
800 | 120 | 2 | 0.037625 | 327.89 | 357.99 | 1.1798
800 | 130 | 2 | 0.038813 | 337.42 | 368.47 | 1.2062
800 | 140 | 2 | 0.039985 | 347.08 | 379.07 | 1.2321
800 | 150 | 2 | 0.041143 | 356.86 | 389.78 | 1.2577
800 | 160 | 2 | 0.04229 | 366.78 | 400.61 | 1.283
800 | 170 | 2 | 0.043427 | 376.83 | 411.57 | 1.3081
800 | 180 | 2 | 0.044554 | 387.01 | 422.65 | 1.3328
900 | 35.51 | 2 | 0.022686 | 248.82 | 269.25 | 0.9169
900 | 40 | 2 | 0.023375 | 253.15 | 274.19 | 0.9328
900 | 50 | 2 | 0.024809 | 262.46 | 284.79 | 0.9661
900 | 60 | 2 | 0.026146 | 271.62 | 295.15 | 0.9977
900 | 70 | 2 | 0.027413 | 280.74 | 305.41 | 1.028
900 | 80 | 2 | 0.02863 | 289.88 | 315.65 | 1.0574
900 | 90 | 2 | 0.029806 | 299.08 | 325.9 | 1.0861
900 | 100 | 2 | 0.030951 | 308.35 | 336.21 | 1.1141
900 | 110 | 2 | 0.032068 | 317.72 | 346.58 | 1.1415
900 | 120 | 2 | 0.033164 | 327.19 | 357.04 | 1.1684
900 | 130 | 2 | 0.034241 | 336.78 | 367.59 | 1.1949
900 | 140 | 2 | 0.035302 | 346.48 | 378.25 | 1.2211
900 | 150 | 2 | 0.036349 | 356.3 | 389.01 | 1.2468
900 | 160 | 2 | 0.037384 | 366.25 | 399.89 | 1.2722
900 | 170 | 2 | 0.038408 | 376.33 | 410.89 | 1.2973
900 | 180 | 2 | 0.039423 | 386.54 | 422.02 | 1.3221
1000 | 39.37 | 2 | 0.020319 | 250.71 | 271.04 | 0.9157
1000 | 40 | 2 | 0.020406 | 251.32 | 271.73 | 0.918
1000 | 50 | 2 | 0.021796 | 260.96 | 282.76 | 0.9526
1000 | 60 | 2 | 0.023068 | 270.33 | 293.4 | 0.9851
1000 | 70 | 2 | 0.024261 | 279.61 | 303.87 | 1.016
1000 | 80 | 2 | 0.025398 | 288.87 | 314.27 | 1.0459
1000 | 90 | 2 | 0.026492 | 298.17 | 324.66 | 1.0749
1000 | 100 | 2 | 0.027552 | 307.52 | 335.08 | 1.1032
1000 | 110 | 2 | 0.028584 | 316.96 | 345.54 | 1.1309
1000 | 120 | 2 | 0.029592 | 326.49 | 356.08 | 1.158
1000 | 130 | 2 | 0.030581 | 336.12 | 366.7 | 1.1847
1000 | 140 | 2 | 0.031554 | 345.87 | 377.42 | 1.211
1000 | 150 | 2 | 0.032512 | 355.73 | 388.24 | 1.2369
1000 | 160 | 2 | 0.033457 | 365.71 | 399.17 | 1.2624
1000 | 170 | 2 | 0.034392 | 375.82 | 410.22 | 1.2876
1000 | 180 | 2 | 0.035317 | 386.06 | 421.38 | 1.3125
1200 | 46.29 | 2 | 0.016728 | 253.84 | 273.92 | 0.9132
1200 | 50 | 2 | 0.017201 | 257.64 | 278.28 | 0.9268
1200 | 60 | 2 | 0.018404 | 267.57 | 289.66 | 0.9615
1200 | 70 | 2 | 0.019502 | 277.23 | 300.63 | 0.9939
1200 | 80 | 2 | 0.020529 | 286.77 | 311.4 | 1.0249
1200 | 90 | 2 | 0.021506 | 296.28 | 322.09 | 1.0547
1200 | 100 | 2 | 0.022442 | 305.81 | 332.74 | 1.0836
1200 | 110 | 2 | 0.023348 | 315.4 | 343.41 | 1.1119
1200 | 120 | 2 | 0.024228 | 325.05 | 354.12 | 1.1395
1200 | 130 | 2 | 0.025086 | 334.79 | 364.9 | 1.1665
1200 | 140 | 2 | 0.025927 | 344.63 | 375.74 | 1.1931
1200 | 150 | 2 | 0.026753 | 354.57 | 386.68 | 1.2192
1200 | 160 | 2 | 0.027566 | 364.63 | 397.71 | 1.245
1200 | 170 | 2 | 0.028367 | 374.8 | 408.84 | 1.2704
1200 | 180 | 2 | 0.029158 | 385.1 | 420.09 | 1.2955
1400 | 52.4 | 2 | 0.014119 | 256.4 | 276.17 | 0.9107
1400 | 60 | 2 | 0.015005 | 264.46 | 285.47 | 0.9389
1400 | 70 | 2 | 0.01606 | 274.62 | 297.1 | 0.9733
1400 | 80 | 2 | 0.017023 | 284.51 | 308.34 | 1.0056
1400 | 90 | 2 | 0.017923 | 294.28 | 319.37 | 1.0364
1400 | 100 | 2 | 0.018778 | 304.01 | 330.3 | 1.0661
1400 | 110 | 2 | 0.019597 | 313.76 | 341.19 | 1.0949
1400 | 120 | 2 | 0.020388 | 323.55 | 352.09 | 1.123
1400 | 130 | 2 | 0.021155 | 333.41 | 363.02 | 1.1504
1400 | 140 | 2 | 0.021904 | 343.34 | 374.01 | 1.1773
1400 | 150 | 2 | 0.022636 | 353.37 | 385.07 | 1.2038
1400 | 160 | 2 | 0.023355 | 363.51 | 396.2 | 1.2298
1400 | 170 | 2 | 0.024061 | 373.75 | 407.43 | 1.2554
1400 | 180 | 2 | 0.024757 | 384.12 | 418.78 | 1.2808
1600 | 57.88 | 2 | 0.012134 | 258.5 | 277.92 | 0.908
1600 | 60 | 2 | 0.012372 | 260.91 | 280.71 | 0.9164
1600 | 70 | 2 | 0.01343 | 271.78 | 293.27 | 0.9536
1600 | 80 | 2 | 0.014362 | 282.11 | 305.09 | 0.9875
1600 | 90 | 2 | 0.015215 | 292.19 | 316.53 | 1.0195
1600 | 100 | 2 | 0.016014 | 302.16 | 327.78 | 1.0501
1600 | 110 | 2 | 0.016773 | 312.09 | 338.93 | 1.0795
1600 | 120 | 2 | 0.0175 | 322.03 | 350.03 | 1.1081
1600 | 130 | 2 | 0.018201 | 332.02 | 361.14 | 1.136
1600 | 140 | 2 | 0.018882 | 342.06 | 372.27 | 1.1633
1600 | 150 | 2 | 0.019545 | 352.19 | 383.46 | 1.1901
1600 | 160 | 2 | 0.020194 | 362.4 | 394.71 | 1.2164
1600 | 170 | 2 | 0.02083 | 372.71 | 406.04 | 1.2422
1600 | 180 | 2 | 0.021456 | 383.13 | 417.46 | 1.2677

## IAir
K | kJ/kg |  | kJ/kg |  | kJ/kgK
T | h | P_r | u | mu_r | s^0
200 | 199.97 | 0.3363 | 142.56 | 1707 | 1.2956
210 | 209.97 | 0.3987 | 149.69 | 1512 | 1.3444
220 | 219.97 | 0.469 | 156.82 | 1346 | 1.391
230 | 230.02 | 0.5477 | 164 | 1205 | 1.4356
240 | 240.02 | 0.6355 | 171.13 | 1084 | 1.4782
250 | 250.05 | 0.7329 | 178.28 | 979 | 1.5192
260 | 260.09 | 0.8405 | 185.45 | 887.8 | 1.5585
270 | 270.11 | 0.959 | 192.6 | 808 | 1.5963
280 | 280.13 | 1.0889 | 199.75 | 738 | 1.6328
285 | 285.14 | 1.1584 | 203.33 | 706.1 | 1.6505
290 | 290.16 | 1.2311 | 206.91 | 676.1 | 1.668
295 | 295.17 | 1.3068 | 210.49 | 647.9 | 1.6851
298 | 298.18 | 1.3543 | 212.64 | 631.9 | 1.6953
300 | 300.19 | 1.386 | 214.07 | 621.2 | 1.702
305 | 305.22 | 1.4686 | 217.67 | 596 | 1.7187
310 | 310.24 | 1.5546 | 221.25 | 572.3 | 1.735
315 | 315.27 | 1.6442 | 224.85 | 549.8 | 1.7511
320 | 320.29 | 1.7375 | 228.42 | 528.6 | 1.7669
325 | 325.31 | 1.8345 | 232.02 | 508.4 | 1.7825
330 | 330.34 | 1.9352 | 235.61 | 489.4 | 1.7978
340 | 340.42 | 2.149 | 242.82 | 454.1 | 1.8279
350 | 350.49 | 2.379 | 250.02 | 422.2 | 1.8571
360 | 360.58 | 2.626 | 257.24 | 393.4 | 1.8854
370 | 370.67 | 2.892 | 264.46 | 367.2 | 1.9131
380 | 380.77 | 3.176 | 271.69 | 343.4 | 1.94
390 | 390.88 | 3.481 | 278.93 | 321.5 | 1.9663
400 | 400.98 | 3.806 | 286.16 | 301.6 | 1.9919
410 | 411.12 | 4.153 | 293.43 | 283.3 | 2.017
420 | 421.26 | 4.522 | 300.69 | 266.6 | 2.0414
430 | 431.43 | 4.915 | 307.99 | 251.1 | 2.0653
440 | 441.61 | 5.332 | 315.3 | 236.8 | 2.0887
450 | 451.8 | 5.775 | 322.62 | 223.6 | 2.1116
460 | 462.02 | 6.245 | 329.97 | 211.4 | 2.1341
470 | 472.24 | 6.742 | 337.32 | 200.1 | 2.156
480 | 482.49 | 7.268 | 344.7 | 189.5 | 2.1776
490 | 492.74 | 7.824 | 352.08 | 179.7 | 2.1988
500 | 503.02 | 8.411 | 359.49 | 170.6 | 2.2195
510 | 513.32 | 9.031 | 366.92 | 162.1 | 2.2399
520 | 523.63 | 9.684 | 374.36 | 154.1 | 2.26
530 | 533.98 | 10.37 | 381.84 | 146.7 | 2.2797
540 | 544.35 | 11.1 | 389.34 | 139.7 | 2.2991
550 | 555.74 | 11.86 | 396.86 | 133.1 | 2.3181
560 | 565.17 | 12.66 | 404.42 | 127 | 2.3369
570 | 575.59 | 13.5 | 411.97 | 121.2 | 2.3553
580 | 586.04 | 14.38 | 419.55 | 115.7 | 2.3735
590 | 596.52 | 15.31 | 427.15 | 110.6 | 2.3914
600 | 607.02 | 16.28 | 434.78 | 105.8 | 2.409
610 | 617.53 | 17.3 | 442.42 | 101.2 | 2.4264
620 | 628.07 | 18.36 | 450.09 | 96.92 | 2.4436
630 | 638.63 | 19.84 | 457.78 | 92.84 | 2.4605
640 | 649.22 | 20.64 | 465.5 | 88.99 | 2.4772
650 | 659.84 | 21.86 | 473.25 | 85.34 | 2.4936
660 | 670.47 | 23.13 | 481.01 | 81.89 | 2.5099
670 | 681.14 | 24.46 | 488.81 | 78.61 | 2.5259
680 | 691.82 | 25.85 | 496.62 | 75.5 | 2.5417
690 | 702.52 | 27.29 | 504.45 | 72.56 | 2.5573
700 | 713.27 | 28.8 | 512.33 | 69.76 | 2.5728
710 | 724.04 | 30.38 | 520.23 | 67.07 | 2.5881
720 | 734.82 | 32.02 | 528.14 | 64.53 | 2.6032
730 | 745.62 | 33.72 | 536.07 | 62.13 | 2.618
740 | 756.44 | 35.5 | 544.02 | 59.82 | 2.6328
750 | 767.29 | 37.35 | 551.99 | 57.63 | 2.6474
760 | 778.18 | 39.27 | 560.01 | 55.54 | 2.6618
780 | 800.03 | 43.35 | 576.12 | 51.64 | 2.6901
800 | 821.95 | 47.75 | 592.3 | 48.08 | 2.7179
820 | 843.98 | 52.59 | 608.59 | 44.84 | 2.745
840 | 866.08 | 57.6 | 624.95 | 41.85 | 2.7717
860 | 888.27 | 63.09 | 641.4 | 39.12 | 2.7978
880 | 910.56 | 68.98 | 657.95 | 36.61 | 2.8234
900 | 932.93 | 75.29 | 674.58 | 34.31 | 2.8486
920 | 955.38 | 82.05 | 691.28 | 32.18 | 2.8732
940 | 977.92 | 89.28 | 708.08 | 30.22 | 2.8975
960 | 1000.55 | 97 | 725.02 | 28.4 | 2.9213
980 | 1023.25 | 105.2 | 741.98 | 26.73 | 2.9447
1000 | 1046.04 | 114 | 758.94 | 25.17 | 2.9677
1020 | 1068.89 | 123.4 | 776.1 | 23.72 | 2.9903
1040 | 1091.85 | 133.3 | 793.36 | 23.29 | 3.0126
1060 | 1114.86 | 143.9 | 810.62 | 21.14 | 3.0345
1080 | 1137.89 | 155.2 | 827.88 | 19.98 | 3.0561
1100 | 1161.07 | 167.1 | 845.33 | 18.896 | 3.0773
1120 | 1184.28 | 179.7 | 862.79 | 17.886 | 3.0983
1140 | 1207.57 | 193.1 | 880.35 | 16.946 | 3.1188
1160 | 1230.92 | 207.2 | 897.91 | 16.064 | 3.1392
1180 | 1254.34 | 222.2 | 915.57 | 15.241 | 3.1592
1200 | 1277.79 | 238 | 933.33 | 14.47 | 3.1789
1220 | 1301.31 | 254.7 | 951.09 | 13.747 | 3.1983
1240 | 1324.93 | 272.3 | 968.95 | 13.069 | 3.2175
1260 | 1348.55 | 290.8 | 986.9 | 12.435 | 3.2364
1280 | 1372.24 | 310.4 | 1004.76 | 11.835 | 3.2551
1300 | 1395.97 | 330.9 | 1022.82 | 11.275 | 3.2734
1320 | 1419.76 | 352.5 | 1040.88 | 10.747 | 3.2916
1340 | 1443.6 | 375.3 | 1058.94 | 10.247 | 3.3096
1360 | 1467.49 | 399.1 | 1077.1 | 9.78 | 3.3272
1380 | 1491.44 | 424.2 | 1095.26 | 9.337 | 3.3447
1400 | 1515.42 | 450.5 | 1113.52 | 8.919 | 3.362
1420 | 1539.44 | 478 | 1131.77 | 8.526 | 3.379
1440 | 1563.51 | 506.9 | 1150.13 | 8.153 | 3.3959
1460 | 1587.63 | 537.1 | 1168.49 | 7.801 | 3.4125
1480 | 1611.79 | 568.8 | 1186.95 | 7.468 | 3.4289
1500 | 1635.97 | 601.9 | 1205.41 | 7.152 | 3.4452
1520 | 1660.23 | 636.5 | 1223.87 | 6.854 | 3.4612
1540 | 1684.51 | 672.8 | 1242.43 | 6.569 | 3.4771
1560 | 1708.82 | 710.5 | 1260.99 | 6.301 | 3.4928
1580 | 1733.17 | 750 | 1279.65 | 6.046 | 3.5083
1600 | 1757.57 | 791.2 | 1298.3 | 5.804 | 3.5236
1620 | 1782 | 834.1 | 1316.96 | 5.574 | 3.5388
1640 | 1806.46 | 878.9 | 1335.72 | 5.355 | 3.5538
1660 | 1830.96 | 925.6 | 1354.48 | 5.147 | 3.5687
1680 | 1855.5 | 974.2 | 1373.24 | 4.949 | 3.5833
1700 | 1880.1 | 1025 | 1392.7 | 4.761 | 3.5979
1750 | 1941.6 | 1161 | 1439.8 | 4.328 | 3.6336
1800 | 2003.3 | 1310 | 1487.2 | 3.994 | 3.6684
1850 | 2065.3 | 1475 | 1534.9 | 3.601 | 3.7023
1900 | 2127.4 | 1655 | 1582.6 | 3.295 | 3.7354
1950 | 2189.7 | 1852 | 1630.6 | 3.022 | 3.7677
2000 | 2252.1 | 2068 | 1678.7 | 2.776 | 3.7994
2050 | 2314.6 | 2303 | 1726.8 | 2.555 | 3.8303
2100 | 2377.7 | 2559 | 1775.3 | 2.356 | 3.8605
2150 | 2440.3 | 2837 | 1823.8 | 2.175 | 3.8901
2200 | 2503.2 | 3138 | 1872.4 | 2.012 | 3.9191
2250 | 2566.4 | 3464 | 1921.3 | 1.864 | 3.9474